## Table 1
PLANILHA ORÇAMENTÁRIA
|  |  | OBRA: |  | CONSTRUÇÃO DA SEDE DO PODER LEGISLATIVO DE MARCO, CEARÁ | [21 empty] | DATA : 19/07/2023 BDI : 26,85%
|  |  | DESCRIÇÃO: |  | CONSTRUÇÃO DA SEDE DO PODER LEGISLATIVO DE MARCO, CEARÁ | [21 empty] | FONTE VERSÃO HORA MES DATA REF.
SBC 2023/06 - Fortaleza 114,15% - 06/2023 SEINFRA 027.1 COM DESONERAÇÃO 83,85% 47,76% 05/2021 SINAPI 2023/06 COM DESONERAÇÃO 84,44% 47,48% 07/2023 Composições PROPRIA 0,00% 0,00%
|  |  | LOCAL: |  | RUA DEP. FRANCISCO MONTE, SN, COQUEIRINHO, MARCO - CEARÁ
|  |  | CLIENTE: |  | CÂMARA MUNICIPAL DE MARCO, CEARÁ
ITEM | CÓDIGO |  |  | DESCRIÇÃO | [12 empty] | FONTE |  |  |  | UNIDADE |  | QTD |  |  | VALOR UNITÁRIO R$ | [6 empty] | PREÇO TOTAL R$
[26 empty] | SEM BDI |  |  | BDI |  | COM BDI
1 | ADMINISTRAÇÃO DA OBRA | [31 empty] | 170.892,12
1.1 | CP-0007 |  |  | ADMINISTRAÇÃO DA OBRA | [12 empty] | Composições Próprias |  |  |  | MÊS |  | 12,00 |  |  | 11.226,65 |  |  | 3.014,36 |  | 14.241,01 |  | 170.892,12
2 | SERVIÇOS PRELIMINARES | [31 empty] | 16.274,60
2.1 | C2102 |  |  | RASPAGEM E LIMPEZA DO TERRENO | [12 empty] | SEINFRA |  |  |  | M2 |  | 1.799,63 |  |  | 3,89 |  |  | 1,04 |  | 4,93 |  | 8.872,18
2.2 | C1937 |  |  | PLACAS PADRÃO DE OBRA | [12 empty] | SEINFRA |  |  |  | M2 |  | 12,00 |  |  | 151,47 |  |  | 40,67 |  | 192,14 |  | 2.305,68
2.3 | C1630 |  |  | LOCAÇÃO DA OBRA - EXECUÇÃO DE GABARITO | [12 empty] | SEINFRA |  |  |  | M2 |  | 549,57 |  |  | 6,09 |  |  | 1,64 |  | 7,73 |  | 4.248,18
2.4 | C1043 |  |  | DEMOLIÇÃO DE ALVENARIA DE TIJOLOS S/ REAPROVEITAMENTO | [12 empty] | SEINFRA |  |  |  | M3 |  | 12,65 |  |  | 52,88 |  |  | 14,20 |  | 67,08 |  | 848,56
3 | MOVIMENTO DE TERRA | [31 empty] | 82.177,86
3.1 | C1256 |  |  | ESCAVAÇÃO MANUAL CAMPO ABERTO EM TERRA ATÉ 2M | [12 empty] | SEINFRA |  |  |  | M3 |  | 310,46 |  |  | 45,56 |  |  | 12,23 |  | 57,79 |  | 17.941,48
3.2 | C0330 |  |  | ATERRO C/COMPACTAÇÃO MANUAL S/CONTROLE, MAT. C/AQUISIÇÃO | [12 empty] | SEINFRA |  |  |  | M3 |  | 445,97 |  |  | 93,40 |  |  | 25,08 |  | 118,48 |  | 52.838,53
3.3 | C2921 |  |  | REATERRO C/COMPACTAÇÃO MANUAL S/CONTROLE, MATERIAL DA VALA | [12 empty] | SEINFRA |  |  |  | M3 |  | 296,03 |  |  | 26,43 |  |  | 7,10 |  | 33,53 |  | 9.925,89
3.4 | C0702 |  |  | CARGA MANUAL DE ENTULHO EM CAMINHÃO BASCULANTE | [12 empty] | SEINFRA |  |  |  | M3 |  | 25,30 |  |  | 21,85 |  |  | 5,87 |  | 27,72 |  | 701,32
3.5 | C2533 |  |  | TRANSPORTE DE MATERIAL, EXCETO ROCHA EM CAMINHÃO ATÉ 5 KM | [12 empty] | SEINFRA |  |  |  | M3 |  | 25,30 |  |  | 24,01 |  |  | 6,45 |  | 30,46 |  | 770,64
4 | SERVIÇOS AUXILIARES | [31 empty] | 9.593,42
4.1 | C2864 |  |  | LASTRO DE PÓ DE PEDRA | [12 empty] | SEINFRA |  |  |  | M3 |  | 67,24 |  |  | 89,74 |  |  | 24,10 |  | 113,84 |  | 7.654,60
4.2 | C2860 |  |  | LASTRO DE AREIA ADQUIRIDA | [12 empty] | SEINFRA |  |  |  | M3 |  | 14,40 |  |  | 106,14 |  |  | 28,50 |  | 134,64 |  | 1.938,82
5 | FUNDAÇÕES E ESTRUTURAS | [31 empty] | 544.607,15
5.1 | C4592 |  |  | ALVENARIA DE EMBASAMENTO EM TIJOLO CERÂMICO FURADO C/ ARGAMASSA CIMENTO E AREIA 1:4 | [12 empty] | SEINFRA |  |  |  | M3 |  | 29,94 |  |  | 612,00 |  |  | 164,32 |  | 776,32 |  | 23.243,02
5.2 | C1400 |  |  | FORMA DE TÁBUAS DE 1" DE 3A. P/FUNDAÇÕES UTIL. 5 X | [12 empty] | SEINFRA |  |  |  | M2 |  | 65,34 |  |  | 66,19 |  |  | 17,77 |  | 83,96 |  | 5.485,95
5.3 | C1405 |  |  | FORMA PLANA CHAPA COMPENSADA RESINADA, ESP.= 12mm UTIL. 3 X | [12 empty] | SEINFRA |  |  |  | M2 |  | 249,14 |  |  | 116,39 |  |  | 31,25 |  | 147,64 |  | 36.783,03
PLANILHA ORÇAMENTÁRIA
|  |  | OBRA: |  | CONSTRUÇÃO DA SEDE DO PODER LEGISLATIVO DE MARCO, CEARÁ | [21 empty] | DATA : 19/07/2023 BDI : 26,85%
|  |  | DESCRIÇÃO: |  | CONSTRUÇÃO DA SEDE DO PODER LEGISLATIVO DE MARCO, CEARÁ | [21 empty] | FONTE VERSÃO HORA MES DATA REF.
SBC 2023/06 - Fortaleza 114,15% - 06/2023 SEINFRA 027.1 COM DESONERAÇÃO 83,85% 47,76% 05/2021 SINAPI 2023/06 COM DESONERAÇÃO 84,44% 47,48% 07/2023 Composições PROPRIA 0,00% 0,00%
|  |  | LOCAL: |  | RUA DEP. FRANCISCO MONTE, SN, COQUEIRINHO, MARCO - CEARÁ
|  |  | CLIENTE: |  | CÂMARA MUNICIPAL DE MARCO, CEARÁ
ITEM | CÓDIGO |  |  | DESCRIÇÃO | [12 empty] | FONTE |  |  |  | UNIDADE |  | QTD |  |  | VALOR UNITÁRIO R$ | [6 empty] | PREÇO TOTAL R$
[26 empty] | SEM BDI |  |  | BDI |  | COM BDI
5.4 | C0217 |  |  | ARMADURA CA-60 FINA D=3,40 A 6,40mm | [12 empty] | SEINFRA |  |  |  | KG |  | 3.338,80 |  |  | 12,35 |  |  | 3,32 |  | 15,67 |  | 52.319,00
5.5 | C0216 |  |  | ARMADURA CA-50A MÉDIA D= 6,3 A 10,0mm | [12 empty] | SEINFRA |  |  |  | KG |  | 3.502,60 |  |  | 14,13 |  |  | 3,79 |  | 17,92 |  | 62.766,59
5.6 | C0215 |  |  | ARMADURA CA-50A GROSSA D= 12,5 A 25,0mm | [12 empty] | SEINFRA |  |  |  | KG |  | 3.506,10 |  |  | 14,98 |  |  | 4,02 |  | 19,00 |  | 66.615,90
5.7 | C0844 |  |  | CONCRETO P/VIBR., FCK 30 MPa COM AGREGADO ADQUIRIDO | [12 empty] | SEINFRA |  |  |  | M3 |  | 122,24 |  |  | 456,91 |  |  | 122,68 |  | 579,59 |  | 70.849,08
5.8 | C1603 |  |  | LANÇAMENTO E APLICAÇÃO DE CONCRETO C/ ELEVAÇÃO | [12 empty] | SEINFRA |  |  |  | M3 |  | 88,15 |  |  | 228,25 |  |  | 61,29 |  | 289,54 |  | 25.522,95
5.9 | C1604 |  |  | LANÇAMENTO E APLICAÇÃO DE CONCRETO S/ ELEVAÇÃO | [12 empty] | SEINFRA |  |  |  | M3 |  | 34,09 |  |  | 134,84 |  |  | 36,20 |  | 171,04 |  | 5.830,75
5.1 | C4458 |  |  | LAJE PRÉ-FABRICADA TRELIÇADA P/ FÔRRO - VÃO ACIMA DE 4,81 m | [12 empty] | SEINFRA |  |  |  | M2 |  | 516,24 |  |  | 142,62 |  |  | 38,29 |  | 180,91 |  | 93.392,98
5.11 | C4454 |  |  | LAJE PRÉ-FABRICADA TRELIÇADA P/ PISO - VÃO ACIMA DE 4,81 m | [12 empty] | SEINFRA |  |  |  | M2 |  | 516,24 |  |  | 152,72 |  |  | 41,01 |  | 193,73 |  | 100.011,18
5.12 | C0837 |  |  | CONCRETO NÃO-ESTRUTURAL S/BETONEIRA P/LASTRO | [12 empty] | SEINFRA |  |  |  | M3 |  | 3,60 |  |  | 391,26 |  |  | 105,05 |  | 496,31 |  | 1.786,72
6 | PAREDES E PAINÉIS | [31 empty] | 278.462,62
6.1 | C0073 |  |  | ALVENARIA DE TIJOLO CERÂMICO FURADO (9x19x19)cm C/ARGAMASSA MISTA DE CAL HIDRATADA ESP.=10cm (1:2:8) | [12 empty] | SEINFRA |  |  |  | M2 |  | 1.518,24 |  |  | 59,82 |  |  | 16,06 |  | 75,88 |  | 115.204,05
6.2 | 96367 |  |  | PAREDE COM PLACAS DE GESSO ACARTONADO (DRYWALL), PARA USO INTERNO, COM DUAS FACES DUPLAS E ESTRUTURA METÁLICA COM GUIAS SIMPLES, COM VÃOS. AF_06/2017_PS | [12 empty] | SINAPI |  |  |  | M2 |  | 478,00 |  |  | 169,68 |  |  | 45,56 |  | 215,24 |  | 102.884,72
6.3 | C2666 |  |  | VERGA RETA DE CONCRETO ARMADO | [12 empty] | SEINFRA |  |  |  | M3 |  | 2,83 |  |  | 1.666,12 |  |  | 447,35 |  | 2.113,47 |  | 5.981,12
6.4 | C1803 |  |  | MURETA C/TIJOLO MACIÇO, REBOCADA, INCL. FUNDAÇÕES | [12 empty] | SEINFRA |  |  |  | M2 |  | 11,66 |  |  | 337,47 |  |  | 90,61 |  | 428,08 |  | 4.991,41
6.5 | C4912 |  |  | MURO CONTORNO DE ALVENARIA E CONCRETO (PILAR+CINTA), REBOCADO, SEM PINTURA | [12 empty] | SEINFRA |  |  |  | M2 |  | 152,95 |  |  | 254,62 |  |  | 68,37 |  | 322,99 |  | 49.401,32
7 | ESQUADRIAS E FERRAGENS | [31 empty] | 393.903,89
7.1 | C4428 |  |  | PORTA TIPO PARANÁ (0,80 x 2,10 m), COMPLETA | [12 empty] | SEINFRA |  |  |  | UN |  | 31,00 |  |  | 780,09 |  |  | 209,45 |  | 989,54 |  | 30.675,74
7.2 | C1994 |  |  | PORTA TIPO PARANÁ (S/ACESSÓRIOS) | [12 empty] | SEINFRA |  |  |  | M2 |  | 11,46 |  |  | 122,11 |  |  | 32,79 |  | 154,90 |  | 1.775,15
7.3 | C4421 |  |  | FORRAMENTO DE MADEIRA L = 15 cm | [12 empty] | SEINFRA |  |  |  | CJ |  | 10,00 |  |  | 366,14 |  |  | 98,31 |  | 464,45 |  | 4.644,50
PLANILHA ORÇAMENTÁRIA
|  |  | OBRA: |  | CONSTRUÇÃO DA SEDE DO PODER LEGISLATIVO DE MARCO, CEARÁ | [21 empty] | DATA : 19/07/2023 BDI : 26,85%
|  |  | DESCRIÇÃO: |  | CONSTRUÇÃO DA SEDE DO PODER LEGISLATIVO DE MARCO, CEARÁ | [21 empty] | FONTE VERSÃO HORA MES DATA REF.
SBC 2023/06 - Fortaleza 114,15% - 06/2023 SEINFRA 027.1 COM DESONERAÇÃO 83,85% 47,76% 05/2021 SINAPI 2023/06 COM DESONERAÇÃO 84,44% 47,48% 07/2023 Composições PROPRIA 0,00% 0,00%
|  |  | LOCAL: |  | RUA DEP. FRANCISCO MONTE, SN, COQUEIRINHO, MARCO - CEARÁ
|  |  | CLIENTE: |  | CÂMARA MUNICIPAL DE MARCO, CEARÁ
ITEM | CÓDIGO |  |  | DESCRIÇÃO | [12 empty] | FONTE |  |  |  | UNIDADE |  | QTD |  |  | VALOR UNITÁRIO R$ | [6 empty] | PREÇO TOTAL R$
[26 empty] | SEM BDI |  |  | BDI |  | COM BDI
7.4 | C4422 |  |  | ALIZAR DE MADEIRA L= 5 cm (1 FACE) | [12 empty] | SEINFRA |  |  |  | CJ |  | 10,00 |  |  | 38,30 |  |  | 10,28 |  | 48,58 |  | 485,80
7.5 | 100874 |  |  | PUXADOR PARA PCD, FIXADO NA PORTA - FORNECIMENTO E INSTALAÇÃO. AF_01/2020 | [12 empty] | SINAPI |  |  |  | UN |  | 2,00 |  |  | 401,27 |  |  | 107,74 |  | 509,01 |  | 1.018,02
7.6 | C4428 |  |  | PORTA EM MADEIRA C/ ISOLAM. ACÚSTICO-ABERT. P/ EXTERIOR E PUXADOR HORIZ. NO EXTERIOR | [12 empty] | SEINFRA |  |  |  | UN |  | 1,00 |  |  | 5.327,35 |  |  | 1.430,39 |  | 6.757,74 |  | 6.757,74
7.7 | C1967 |  |  | PORTA DE ALUMÍNIO ANODIZADO COMPACTA | [12 empty] | SEINFRA |  |  |  | M2 |  | 0,90 |  |  | 525,28 |  |  | 141,04 |  | 666,32 |  | 599,69
7.8 | C1144 |  |  | DOBRADIÇA CROMADA 3" X 2 1/2" | [12 empty] | SEINFRA |  |  |  | UN |  | 3,00 |  |  | 29,96 |  |  | 8,04 |  | 38,00 |  | 114,00
7.9 | C1361 |  |  | FECHADURA COMPLETA PARA PORTA INTERNA | [12 empty] | SEINFRA |  |  |  | UN |  | 1,00 |  |  | 121,08 |  |  | 32,51 |  | 153,59 |  | 153,59
7.1 | CP-0002 |  |  | PORTA 2 FOLHAS C/BANDEIRA E FIXO 2 FLS. DE VIDRO TEMPERADO E=10mm (2.00X2.10)m | [12 empty] | SEINFRA |  |  |  | CJ |  | 2,00 |  |  | 4.331,72 |  |  | 1.163,07 |  | 5.494,79 |  | 10.989,58
7.11 | C4830 |  |  | JANELA BASCULANTE EM ALUMÍNIO ANODIZADO NATURAL, EXCLUSIVE VIDRO | [12 empty] | SEINFRA |  |  |  | M2 |  | 14,28 |  |  | 420,55 |  |  | 112,92 |  | 533,47 |  | 7.617,95
7.12 | C2672 |  |  | VIDRO COMUM EM CAIXILHOS C/MASSA ESP.= 6mm, COLOCADO | [12 empty] | SEINFRA |  |  |  | M2 |  | 14,28 |  |  | 217,22 |  |  | 58,32 |  | 275,54 |  | 3.934,71
7.13 | C4513 |  |  | JANELA EM ALUMÍNIO ANODIZADO NATURAL/FOSCO, DE CORRER, SEM BANDEIROLA E/OU PEITORIL, SEM VIDRO - FORNECIMENTO E MONTAGEM | [12 empty] | SEINFRA |  |  |  | M2 |  | 132,46 |  |  | 244,51 |  |  | 65,65 |  | 310,16 |  | 41.083,79
7.14 | C4950 |  |  | VIDRO TEMPERADO INCOLOR C/MASSA E=8MM, COLOCADO | [12 empty] | SEINFRA |  |  |  | M2 |  | 71,65 |  |  | 305,34 |  |  | 81,98 |  | 387,32 |  | 27.751,48
7.15 | CP-0003 |  |  | FIXO DE VIDRO TEMPERADO 10MM - FACHADA | [12 empty] | Composições Próprias |  |  |  | M2 |  | 110,32 |  |  | 822,13 |  |  | 220,74 |  | 1.042,87 |  | 115.049,42
7.16 | C0924 |  |  | CORRIMÃO EM TUBO DE AÇO INOX | [12 empty] | SEINFRA |  |  |  | M |  | 15,50 |  |  | 234,04 |  |  | 62,84 |  | 296,88 |  | 4.601,64
7.17 | C4621 |  |  | BATEDOR PARA PORTA EM CHAPA DE ALUMÍNIO TIPO XADREZ LAVRADA ESP. 3mm C/ FIXAÇÃO SOBRE MADEIRA LISA OU REVESTIMENTO MELAMÍNICO COM FITA DUPLA FACE | [12 empty] | SEINFRA |  |  |  | M2 |  | 1,44 |  |  | 95,74 |  |  | 25,71 |  | 121,45 |  | 174,89
7.18 | 99841 |  |  | GUARDA-CORPO PANORÂMICO COM PERFIS DE ALUMÍNIO E VIDRO LAMINADO 8 MM, FIXADO COM CHUMBADOR MECÂNICO. AF_04/2019_PS | [12 empty] | SINAPI |  |  |  | M |  | 3,78 |  |  | 1.120,96 |  |  | 300,98 |  | 1.421,94 |  | 5.374,93
7.19 | C4727 |  |  | CERCA/GRADIL NYLOFOR H=1,53M, MALHA 5 X 20CM - FIO 5,00MM, COM FIXADORES DE POLIAMIDA EM POSTE 40 x 60 MM CHUMBADOS EM BASE DE CONCRETO (EXCLUSIVE ESTA) , REVESTIDOS EM POLIESTER POR PROCESSO DE PINTURA ELETROSTÁTICA (GRADIL E POSTE), NAS CORES VERDE OU BRANCA - FORNECIMENTO E INSTALAÇÃO | [12 empty] | SEINFRA |  |  |  | M |  | 23,32 |  |  | 236,54 |  |  | 63,51 |  | 300,05 |  | 6.997,17
7.2 | C4557 |  |  | PORTÃO DESLIZANTE NYLOFOR, COMPOSTO DE QUADRO, PAINÉIS E ACESSÓRIOS COM PINTURA ELETROSTÁTICA COM TINTA POLIESTER, NAS CORES VERDE OU BRANCA, COM POSTE EM AÇO REVESTIDO, COR VERDE OU BRANCA - FORNECIMENTO E MONTAGEM | [12 empty] | SEINFRA |  |  |  | M2 |  | 8,50 |  |  | 494,52 |  |  | 132,78 |  | 627,30 |  | 5.332,05
PLANILHA ORÇAMENTÁRIA
|  |  | OBRA: |  | CONSTRUÇÃO DA SEDE DO PODER LEGISLATIVO DE MARCO, CEARÁ | [21 empty] | DATA : 19/07/2023 BDI : 26,85%
|  |  | DESCRIÇÃO: |  | CONSTRUÇÃO DA SEDE DO PODER LEGISLATIVO DE MARCO, CEARÁ | [21 empty] | FONTE VERSÃO HORA MES DATA REF.
SBC 2023/06 - Fortaleza 114,15% - 06/2023 SEINFRA 027.1 COM DESONERAÇÃO 83,85% 47,76% 05/2021 SINAPI 2023/06 COM DESONERAÇÃO 84,44% 47,48% 07/2023 Composições PROPRIA 0,00% 0,00%
|  |  | LOCAL: |  | RUA DEP. FRANCISCO MONTE, SN, COQUEIRINHO, MARCO - CEARÁ
|  |  | CLIENTE: |  | CÂMARA MUNICIPAL DE MARCO, CEARÁ
ITEM | CÓDIGO |  |  | DESCRIÇÃO | [12 empty] | FONTE |  |  |  | UNIDADE |  | QTD |  |  | VALOR UNITÁRIO R$ | [6 empty] | PREÇO TOTAL R$
[26 empty] | SEM BDI |  |  | BDI |  | COM BDI
7.21 | CP-0005 |  |  | BRISE METÁLICO EM PERFIL "C" DE ALUMÍNIO DOBRADO, PINTADO, FORNECIMENTO E INSTALAÇÃO | [12 empty] | Composições Próprias |  |  |  | M2 |  | 327,34 |  |  | 286,04 |  |  | 76,80 |  | 362,84 |  | 118.772,05
8 | COBERTURA | [31 empty] | 121.848,26
8.1 | C1338 |  |  | ESTRUTURA DE MADEIRA P/ TELHA ONDULADA DE FIBROCIMENTO, ALUMÍNIO OU PLÁSTICAS, VÃO 10m | [12 empty] | SEINFRA |  |  |  | M2 |  | 477,65 |  |  | 83,74 |  |  | 22,48 |  | 106,22 |  | 50.735,98
8.2 | 94213 |  |  | TELHAMENTO COM TELHA DE AÇO/ALUMÍNIO E = 0,5 MM, COM ATÉ 2 ÁGUAS, INCLUSO IÇAMENTO. AF_07/2019 | [12 empty] | SINAPI |  |  |  | M2 |  | 477,65 |  |  | 75,58 |  |  | 20,29 |  | 95,87 |  | 45.792,31
8.3 | C0993 |  |  | CUMEEIRA DE ALUMÍNIO E=0.8mm | [12 empty] | SEINFRA |  |  |  | M |  | 40,00 |  |  | 55,49 |  |  | 14,90 |  | 70,39 |  | 2.815,60
8.4 | C0661 |  |  | CALHA DE CHAPA GALVANIZADA 26 DESENVOLVIMENTO 50cm | [12 empty] | SEINFRA |  |  |  | M |  | 89,30 |  |  | 72,94 |  |  | 19,58 |  | 92,52 |  | 8.262,04
8.5 | 100327 |  |  | RUFO EXTERNO/INTERNO EM CHAPA DE AÇO GALVANIZADO NÚMERO 26, CORTE DE 33 CM, INCLUSO IÇAMENTO. AF_07/2019 | [12 empty] | SINAPI |  |  |  | M |  | 45,05 |  |  | 59,93 |  |  | 16,09 |  | 76,02 |  | 3.424,70
8.6 | C0773 |  |  | CHAPIM PRÉ-MOLDADO DE CONCRETO | [12 empty] | SEINFRA |  |  |  | M2 |  | 76,52 |  |  | 111,45 |  |  | 29,92 |  | 141,37 |  | 10.817,63
9 | IMPERMEABILIZAÇÃO | [31 empty] | 20.031,00
9.1 | 98557 |  |  | IMPERMEABILIZAÇÃO DE SUPERFÍCIE COM EMULSÃO ASFÁLTICA, 2 DEMÃOS AF_06/2018 | [12 empty] | SINAPI |  |  |  | M2 |  | 224,54 |  |  | 44,39 |  |  | 11,92 |  | 56,31 |  | 12.643,85
9.2 | 98547 |  |  | IMPERMEABILIZAÇÃO DE SUPERFÍCIE COM MANTA ASFÁLTICA, DUAS CAMADAS, INCLUSIVE APLICAÇÃO DE PRIMER ASFÁLTICO, E=3MM E E=4MM. AF_06/2018 | [12 empty] | SINAPI |  |  |  | M2 |  | 22,75 |  |  | 255,98 |  |  | 68,73 |  | 324,71 |  | 7.387,15
10 | REVESTIMENTOS | [31 empty] | 387.496,35
10.1 | C0776 |  |  | CHAPISCO C/ ARGAMASSA DE CIMENTO E AREIA S/PENEIRAR TRAÇO 1:3 ESP.= 5mm P/ PAREDE | [12 empty] | SEINFRA |  |  |  | M2 |  | 3.386,10 |  |  | 6,18 |  |  | 1,66 |  | 7,84 |  | 26.547,02
10.2 | C3028 |  |  | REBOCO C/ ARGAMASSA DE CIMENTO E AREIA PENEIRADA, TRAÇO 1:3 | [12 empty] | SEINFRA |  |  |  | M2 |  | 3.046,54 |  |  | 43,26 |  |  | 11,62 |  | 54,88 |  | 167.194,12
10.3 | C3023 |  |  | EMBOÇO C/ ARGAMASSA DE CIMENTO E AREIA PENEIRADA, TRAÇO 1:3 | [12 empty] | SEINFRA |  |  |  | M2 |  | 339,60 |  |  | 38,97 |  |  | 10,46 |  | 49,43 |  | 16.786,43
10.4 | C4446 |  |  | PORCELANATO RETIFICADO POLIDO C/ ARG. PRÉ-FABRICADA - P/ PAREDE | [12 empty] | SEINFRA |  |  |  | M2 |  | 298,55 |  |  | 133,53 |  |  | 35,85 |  | 169,38 |  | 50.568,40
10.5 | C4432 |  |  | CERÂMICA ESMALTADA RETIFICADA C/ ARG. CIMENTO E AREIA ATÉ 30x30cm (900 cm²) - PEI-5/PEI-4 P/ PAREDE | [12 empty] | SEINFRA |  |  |  | M2 |  | 153,91 |  |  | 103,45 |  |  | 27,78 |  | 131,23 |  | 20.197,61
10.6 | C4442 |  |  | CERÂMICA ESMALTADA C/ ARG. PRÉ-FABRICADA ATÉ 10x10cm (100cm²) - DECORATIVA - P/ PAREDE | [12 empty] | SEINFRA |  |  |  | M2 |  | 23,32 |  |  | 70,93 |  |  | 19,04 |  | 89,97 |  | 2.098,10
10.7 | C1123 |  |  | REJUNTAMENTO C/ ARG. PRÉ-FABRICADA, JUNTA ATÉ 2mm EM CERÂMICA, ACIMA DE 30x30 cm (900 cm²) E PORCELANATOS (PAREDE/PISO) | [12 empty] | SEINFRA |  |  |  | M2 |  | 464,11 |  |  | 7,87 |  |  | 2,11 |  | 9,98 |  | 4.631,82
10.8 | C4294 |  |  | FORRO DE GESSO ACARTONADO ESTRUTURADO - FORNECIMENTO E MONTAGEM | [12 empty] | SEINFRA |  |  |  | M2 |  | 988,69 |  |  | 56,39 |  |  | 15,14 |  | 71,53 |  | 70.721,00
PLANILHA ORÇAMENTÁRIA
|  |  | OBRA: |  | CONSTRUÇÃO DA SEDE DO PODER LEGISLATIVO DE MARCO, CEARÁ | [21 empty] | DATA : 19/07/2023 BDI : 26,85%
|  |  | DESCRIÇÃO: |  | CONSTRUÇÃO DA SEDE DO PODER LEGISLATIVO DE MARCO, CEARÁ | [21 empty] | FONTE VERSÃO HORA MES DATA REF.
SBC 2023/06 - Fortaleza 114,15% - 06/2023 SEINFRA 027.1 COM DESONERAÇÃO 83,85% 47,76% 05/2021 SINAPI 2023/06 COM DESONERAÇÃO 84,44% 47,48% 07/2023 Composições PROPRIA 0,00% 0,00%
|  |  | LOCAL: |  | RUA DEP. FRANCISCO MONTE, SN, COQUEIRINHO, MARCO - CEARÁ
|  |  | CLIENTE: |  | CÂMARA MUNICIPAL DE MARCO, CEARÁ
ITEM | CÓDIGO |  |  | DESCRIÇÃO | [12 empty] | FONTE |  |  |  | UNIDADE |  | QTD |  |  | VALOR UNITÁRIO R$ | [6 empty] | PREÇO TOTAL R$
[26 empty] | SEM BDI |  |  | BDI |  | COM BDI
10.9 | 98688 |  |  | RODAPÉ EM POLIESTIRENO, ALTURA 5 CM. AF_09/2020 | [12 empty] | SINAPI |  |  |  | M |  | 381,78 |  |  | 59,37 |  |  | 15,94 |  | 75,31 |  | 28.751,85
11 | PISOS | [31 empty] | 323.524,55
11.1 | C0219 |  |  | ARMADURA DE TELA DE AÇO | [12 empty] | SEINFRA |  |  |  | M2 |  | 490,67 |  |  | 23,36 |  |  | 6,27 |  | 29,63 |  | 14.538,55
11.2 | C3025 |  |  | PISO MORTO CONCRETO FCK=13,5MPa C/PREPARO E LANÇAMENTO | [12 empty] | SEINFRA |  |  |  | M3 |  | 34,35 |  |  | 524,32 |  |  | 140,78 |  | 665,10 |  | 22.846,19
11.3 | C2181 |  |  | REGULARIZAÇÃO DE BASE C/ ARGAMASSA CIMENTO E AREIA S/ PENEIRAR, TRAÇO 1:3 - ESP= 3cm | [12 empty] | SEINFRA |  |  |  | M2 |  | 1.005,92 |  |  | 24,37 |  |  | 6,54 |  | 30,91 |  | 31.092,99
11.4 | C3002 |  |  | PORCELANATO RETIFICADO POLIDO C/ ARG. PRÉ-FABRICADA - P/ PISO | [12 empty] | SEINFRA |  |  |  | M2 |  | 929,43 |  |  | 129,17 |  |  | 34,68 |  | 163,85 |  | 152.287,11
11.5 | C3007 |  |  | PORCELANATO RETIFICADO NATURAL (FOSCO) C/ ARG. PRÉ-FABRICADA - P/ PISO | [12 empty] | SEINFRA |  |  |  | M2 |  | 50,21 |  |  | 109,05 |  |  | 29,28 |  | 138,33 |  | 6.945,55
11.6 | 101727 |  |  | PISO VINÍLICO SEMI-FLEXÍVEL EM PLACAS, PADRÃO LISO, ESPESSURA 3,2 MM, FIXADO COM COLA. AF_09/2020 | [12 empty] | SINAPI |  |  |  | M2 |  | 24,12 |  |  | 224,85 |  |  | 60,37 |  | 285,22 |  | 6.879,51
11.7 | C1123 |  |  | REJUNTAMENTO C/ ARG. PRÉ-FABRICADA, JUNTA ATÉ 2mm EM CERÂMICA, ACIMA DE 30x30 cm (900 cm²) E PORCELANATOS (PAREDE/PISO) | [12 empty] | SEINFRA |  |  |  | M2 |  | 929,43 |  |  | 7,87 |  |  | 2,11 |  | 9,98 |  | 9.275,71
11.8 | C0366 |  |  | BANQUETA/ MEIO FIO DE CONCRETO P/ VIAS URBANAS (1,00x0,35x0,15m) | [12 empty] | SEINFRA |  |  |  | M |  | 182,12 |  |  | 51,20 |  |  | 13,75 |  | 64,95 |  | 11.828,69
11.9 | C5028 |  |  | PISO INTERTRAVADO TIPO TIJOLINHO (20 X 10 X 4CM), CINZA - COMPACTAÇÃO MECANIZADA | [12 empty] | SEINFRA |  |  |  | M2 |  | 188,77 |  |  | 40,83 |  |  | 10,96 |  | 51,79 |  | 9.776,40
11.1 | 92397 |  |  | EXECUÇÃO DE PAVIMENTO EM PISO INTERTRAVADO, COM BLOCO RETANGULAR COR NATURAL DE 20 X 10 CM, ESPESSURA 6 CM. AF_10/2022 | [12 empty] | SINAPI |  |  |  | M2 |  | 771,89 |  |  | 59,29 |  |  | 15,92 |  | 75,21 |  | 58.053,85
12 | INSTALAÇÕES HIDROSSANITÁRIAS | [31 empty] | 37.682,36
12.1 | C3653 |  |  | ADAPTADOR PVC P/ REGISTRO 25mm (3/4") | [12 empty] | SEINFRA |  |  |  | UN |  | 5,00 |  |  | 4,25 |  |  | 1,14 |  | 5,39 |  | 26,95
12.2 | C3654 |  |  | ADAPTADOR PVC P/ REGISTRO 32mm (1") | [12 empty] | SEINFRA |  |  |  | UN |  | 8,00 |  |  | 5,12 |  |  | 1,37 |  | 6,49 |  | 51,92
12.3 | C0020 |  |  | ADAPTADOR PVC SOLD. FLANGES LIVRES P/CX. D'ÁGUA 25mm (3/4") | [12 empty] | SEINFRA |  |  |  | UN |  | 3,00 |  |  | 13,92 |  |  | 3,74 |  | 17,66 |  | 52,98
12.4 | C0021 |  |  | ADAPTADOR PVC SOLD. FLANGES LIVRES P/CX. D'ÁGUA 32mm (1") | [12 empty] | SEINFRA |  |  |  | UN |  | 4,00 |  |  | 19,42 |  |  | 5,21 |  | 24,63 |  | 98,52
12.5 | C0953 |  |  | COTOVELO PVC SOLD. MARROM D=25mm (3/4") | [12 empty] | SEINFRA |  |  |  | UN |  | 16,00 |  |  | 7,63 |  |  | 2,05 |  | 9,68 |  | 154,88
12.6 | C0954 |  |  | COTOVELO PVC SOLD. MARROM D=32mm (1") | [12 empty] | SEINFRA |  |  |  | UN |  | 3,00 |  |  | 8,92 |  |  | 2,40 |  | 11,32 |  | 33,96
12.7 | C1551 |  |  | JOELHO PVC BRANCO P/ESGOTO D=40mm (1 1/2") | [12 empty] | SEINFRA |  |  |  | UN |  | 36,00 |  |  | 12,82 |  |  | 3,44 |  | 16,26 |  | 585,36
PLANILHA ORÇAMENTÁRIA
|  |  | OBRA: |  | CONSTRUÇÃO DA SEDE DO PODER LEGISLATIVO DE MARCO, CEARÁ | [21 empty] | DATA : 19/07/2023 BDI : 26,85%
|  |  | DESCRIÇÃO: |  | CONSTRUÇÃO DA SEDE DO PODER LEGISLATIVO DE MARCO, CEARÁ | [21 empty] | FONTE VERSÃO HORA MES DATA REF.
SBC 2023/06 - Fortaleza 114,15% - 06/2023 SEINFRA 027.1 COM DESONERAÇÃO 83,85% 47,76% 05/2021 SINAPI 2023/06 COM DESONERAÇÃO 84,44% 47,48% 07/2023 Composições PROPRIA 0,00% 0,00%
|  |  | LOCAL: |  | RUA DEP. FRANCISCO MONTE, SN, COQUEIRINHO, MARCO - CEARÁ
|  |  | CLIENTE: |  | CÂMARA MUNICIPAL DE MARCO, CEARÁ
ITEM | CÓDIGO |  |  | DESCRIÇÃO | [12 empty] | FONTE |  |  |  | UNIDADE |  | QTD |  |  | VALOR UNITÁRIO R$ | [6 empty] | PREÇO TOTAL R$
[26 empty] | SEM BDI |  |  | BDI |  | COM BDI
12.8 | C1552 |  |  | JOELHO PVC BRANCO P/ESGOTO D=50mm (2") | [12 empty] | SEINFRA |  |  |  | UN |  | 19,00 |  |  | 13,79 |  |  | 3,70 |  | 17,49 |  | 332,31
12.9 | C1549 |  |  | JOELHO PVC BRANCO P/ESGOTO D=100mm (4") | [12 empty] | SEINFRA |  |  |  | UN |  | 30,00 |  |  | 28,25 |  |  | 7,59 |  | 35,84 |  | 1.075,20
12.1 | C1562 |  |  | JOELHO REDUÇÃO PVC SOLD. AZUL D=25mmX1/2" | [12 empty] | SEINFRA |  |  |  | UN |  | 18,00 |  |  | 11,95 |  |  | 3,21 |  | 15,16 |  | 272,88
12.11 | C1565 |  |  | JOELHO REDUÇÃO PVC SOLD.MARROM D=32X25mm (1"X3/4") | [12 empty] | SEINFRA |  |  |  | UN |  | 2,00 |  |  | 10,48 |  |  | 2,81 |  | 13,29 |  | 26,58
12.12 | C4388 |  |  | JOELHO 45 PVC BRANCO PARA ESGOTO D=40mm (1 1/4") | [12 empty] | SEINFRA |  |  |  | UN |  | 11,00 |  |  | 14,85 |  |  | 3,99 |  | 18,84 |  | 207,24
12.13 | C4669 |  |  | JOELHO 45 PVC BRANCO PARA ESGOTO D=50mm (2") | [12 empty] | SEINFRA |  |  |  | UN |  | 8,00 |  |  | 16,65 |  |  | 4,47 |  | 21,12 |  | 168,96
12.14 | C4390 |  |  | JOELHO 45 PVC BRANCO PARA ESGOTO D=100mm (4") | [12 empty] | SEINFRA |  |  |  | UN |  | 13,00 |  |  | 26,07 |  |  | 7,00 |  | 33,07 |  | 429,91
12.15 | C1584 |  |  | JUNÇÃO SIMPLES C/INSPEÇÃO PVC P/ESGOTO D=100mm (4") | [12 empty] | SEINFRA |  |  |  | UN |  | 7,00 |  |  | 38,73 |  |  | 10,40 |  | 49,13 |  | 343,91
12.16 | C1582 |  |  | JUNÇÃO SIMPLES DE REDUÇÃO PVC P/ESGOTO 100X50mm(4"X2") | [12 empty] | SEINFRA |  |  |  | UN |  | 5,00 |  |  | 35,28 |  |  | 9,47 |  | 44,75 |  | 223,75
12.17 | C1760 |  |  | LUVA SIMPLES PVC BRANCO P/ESGOTO 40mm (1 1/2") | [12 empty] | SEINFRA |  |  |  | UN |  | 57,00 |  |  | 7,22 |  |  | 1,94 |  | 9,16 |  | 522,12
12.18 | C1761 |  |  | LUVA SIMPLES PVC BRANCO P/ESGOTO 50mm (2") | [12 empty] | SEINFRA |  |  |  | UN |  | 45,00 |  |  | 8,87 |  |  | 2,38 |  | 11,25 |  | 506,25
12.19 | C1758 |  |  | LUVA SIMPLES PVC BRANCO P/ESGOTO 100mm (4") | [12 empty] | SEINFRA |  |  |  | UN |  | 78,00 |  |  | 18,63 |  |  | 5,00 |  | 23,63 |  | 1.843,14
12.2 | C2093 |  |  | RALO SECO PVC RÍGIDO | [12 empty] | SEINFRA |  |  |  | UN |  | 9,00 |  |  | 45,47 |  |  | 12,21 |  | 57,68 |  | 519,12
12.21 | C2347 |  |  | TÊ PVC BRANCO C/REDUÇÃO P/ESGOTO D=100X50mm (4"X2") | [12 empty] | SEINFRA |  |  |  | UN |  | 5,00 |  |  | 34,53 |  |  | 9,27 |  | 43,80 |  | 219,00
12.22 | C2359 |  |  | TÊ PVC BRANCO P/ESGOTO D=50MM (2')-JUNTAS SOLD. | [12 empty] | SEINFRA |  |  |  | UN |  | 13,00 |  |  | 18,33 |  |  | 4,92 |  | 23,25 |  | 302,25
12.23 | C2381 |  |  | TÊ PVC SOLD. MARROM D= 25mm (3/4") | [12 empty] | SEINFRA |  |  |  | UN |  | 2,00 |  |  | 8,59 |  |  | 2,31 |  | 10,90 |  | 21,80
12.24 | C2405 |  |  | TE REDUCAO PVC SOLDAVEL DE 32X25 MM PARA AGUA FRIA | [12 empty] | SEINFRA |  |  |  | UN |  | 2,00 |  |  | 12,99 |  |  | 3,49 |  | 16,48 |  | 32,96
12.25 | C2378 |  |  | TÊ PVC SOLD./ROSCA AZUL D=20mmX20mmX1/2" | [12 empty] | SEINFRA |  |  |  | UN |  | 11,00 |  |  | 15,37 |  |  | 4,13 |  | 19,50 |  | 214,50
12.26 | C2595 |  |  | TUBO PVC BRANCO P/ESGOTO D=40mm (1 1/2") | [12 empty] | SEINFRA |  |  |  | M |  | 73,79 |  |  | 13,37 |  |  | 3,59 |  | 16,96 |  | 1.251,48
12.27 | C2596 |  |  | TUBO PVC BRANCO P/ESGOTO D=50mm (2") | [12 empty] | SEINFRA |  |  |  | M |  | 44,66 |  |  | 18,61 |  |  | 5,00 |  | 23,61 |  | 1.054,42
PLANILHA ORÇAMENTÁRIA
|  |  | OBRA: |  | CONSTRUÇÃO DA SEDE DO PODER LEGISLATIVO DE MARCO, CEARÁ | [21 empty] | DATA : 19/07/2023 BDI : 26,85%
|  |  | DESCRIÇÃO: |  | CONSTRUÇÃO DA SEDE DO PODER LEGISLATIVO DE MARCO, CEARÁ | [21 empty] | FONTE VERSÃO HORA MES DATA REF.
SBC 2023/06 - Fortaleza 114,15% - 06/2023 SEINFRA 027.1 COM DESONERAÇÃO 83,85% 47,76% 05/2021 SINAPI 2023/06 COM DESONERAÇÃO 84,44% 47,48% 07/2023 Composições PROPRIA 0,00% 0,00%
|  |  | LOCAL: |  | RUA DEP. FRANCISCO MONTE, SN, COQUEIRINHO, MARCO - CEARÁ
|  |  | CLIENTE: |  | CÂMARA MUNICIPAL DE MARCO, CEARÁ
ITEM | CÓDIGO |  |  | DESCRIÇÃO | [12 empty] | FONTE |  |  |  | UNIDADE |  | QTD |  |  | VALOR UNITÁRIO R$ | [6 empty] | PREÇO TOTAL R$
[26 empty] | SEM BDI |  |  | BDI |  | COM BDI
12.28 | C2593 |  |  | TUBO PVC BRANCO P/ESGOTO D=100MM (4') | [12 empty] | SEINFRA |  |  |  | M |  | 222,68 |  |  | 32,93 |  |  | 8,84 |  | 41,77 |  | 9.301,34
12.29 | C2616 |  |  | TUBO PVC SOLD. MARROM D= 25mm (3/4") | [12 empty] | SEINFRA |  |  |  | M |  | 100,79 |  |  | 7,50 |  |  | 2,01 |  | 9,51 |  | 958,51
12.3 | C2617 |  |  | TUBO PVC SOLD. MARROM D= 32mm (1") | [12 empty] | SEINFRA |  |  |  | M |  | 70,59 |  |  | 11,64 |  |  | 3,13 |  | 14,77 |  | 1.042,61
12.31 | C2157 |  |  | REGISTRO DE GAVETA BRUTO D= 20mm (3/4") | [12 empty] | SEINFRA |  |  |  | UN |  | 3,00 |  |  | 43,33 |  |  | 11,63 |  | 54,96 |  | 164,88
12.32 | C2167 |  |  | REGISTRO DE GAVETA C/CANOPLA CROMADA D= 25mm (1") | [12 empty] | SEINFRA |  |  |  | UN |  | 4,00 |  |  | 91,77 |  |  | 24,64 |  | 116,41 |  | 465,64
12.33 | C2498 |  |  | TORNEIRA DE BÓIA D= 25mm (1") | [12 empty] | SEINFRA |  |  |  | UN |  | 2,00 |  |  | 47,09 |  |  | 12,64 |  | 59,73 |  | 119,46
12.34 | 102610 |  |  | CAIXA D´ÁGUA EM POLIETILENO, 3000 LITROS - FORNECIMENTO E INSTALAÇÃO. AF_06/2021 | [12 empty] | SINAPI |  |  |  | UN |  | 2,00 |  |  | 2.041,16 |  |  | 548,05 |  | 2.589,21 |  | 5.178,42
12.35 | C0606 |  |  | CAIXA DE INSPEÇÃO EM ALVENARIA - TAMPA DE CONCRETO ESP.= 5cm | [12 empty] | SEINFRA |  |  |  | M2 |  | 2,88 |  |  | 199,01 |  |  | 53,43 |  | 252,44 |  | 727,03
12.36 | C0642 |  |  | CAIXA EM ALVENARIA S/TAMPA E FUNDO BRITA P/FILTRO (1.0.X.1.0)m | [12 empty] | SEINFRA |  |  |  | UN |  | 3,00 |  |  | 805,11 |  |  | 216,17 |  | 1.021,28 |  | 3.063,84
12.37 | C1436 |  |  | GRELHA DE FERRO P/ CALHAS E CAIXAS | [12 empty] | SEINFRA |  |  |  | M2 |  | 1,92 |  |  | 162,01 |  |  | 43,50 |  | 205,51 |  | 394,58
12.38 | C4923 |  |  | CAIXA SIFONADA PVC 100 X 100 X 50MM, ACABAMENTO BRANCO (GRELHA OU TAMPA CEGA) | [12 empty] | SEINFRA |  |  |  | UN |  | 4,00 |  |  | 31,43 |  |  | 8,44 |  | 39,87 |  | 159,48
12.39 | C4926 |  |  | CAIXA SIFONADA PVC 150 X 150 X 50MM, ACABAMENTO BRANCO (GRELHA OU TAMPA CEGA) | [12 empty] | SEINFRA |  |  |  | UN |  | 5,00 |  |  | 48,55 |  |  | 13,04 |  | 61,59 |  | 307,95
12.4 | C2832 |  |  | FOSSA SÉPTICA E SUMIDOURO EM ALVENARIA | [12 empty] | SEINFRA |  |  |  | UN |  | 1,00 |  |  | 4.120,04 |  |  | 1.106,23 |  | 5.226,27 |  | 5.226,27
13 | LOUÇAS E METAIS | [31 empty] | 39.034,44
13.1 | C0348 |  |  | BACIA DE LOUÇA BRANCA C/CAIXA ACOPLADA | [12 empty] | SEINFRA |  |  |  | UN |  | 9,00 |  |  | 741,43 |  |  | 199,07 |  | 940,50 |  | 8.464,50
13.2 | C4635 |  |  | BACIA SANITÁRIA PARA CADEIRANTES C/ ASSENTO (ABERTURA FRONTAL) | [12 empty] | SEINFRA |  |  |  | UN |  | 2,00 |  |  | 1.025,38 |  |  | 275,31 |  | 1.300,69 |  | 2.601,38
13.3 | C0985 |  |  | CUBA DE INOX PARA BANCADA,COMPLETA | [12 empty] | SEINFRA |  |  |  | UN |  | 2,00 |  |  | 330,38 |  |  | 88,71 |  | 419,09 |  | 838,18
13.4 | C0986 |  |  | CUBA DE LOUÇA DE EMBUTIR C/ TORNEIRA E ACESSÓRIOS | [12 empty] | SEINFRA |  |  |  | UN |  | 16,00 |  |  | 388,61 |  |  | 104,34 |  | 492,95 |  | 7.887,20
13.5 | C1151 |  |  | DUCHA P/ WC CROMADO (INSTALADO) | [12 empty] | SEINFRA |  |  |  | UN |  | 11,00 |  |  | 69,56 |  |  | 18,68 |  | 88,24 |  | 970,64
13.6 | C1242 |  |  | ENGATE PLÁSTICO (INSTALADO) | [12 empty] | SEINFRA |  |  |  | UN |  | 3,00 |  |  | 8,78 |  |  | 2,36 |  | 11,14 |  | 33,42
PLANILHA ORÇAMENTÁRIA
|  |  | OBRA: |  | CONSTRUÇÃO DA SEDE DO PODER LEGISLATIVO DE MARCO, CEARÁ | [21 empty] | DATA : 19/07/2023 BDI : 26,85%
|  |  | DESCRIÇÃO: |  | CONSTRUÇÃO DA SEDE DO PODER LEGISLATIVO DE MARCO, CEARÁ | [21 empty] | FONTE VERSÃO HORA MES DATA REF.
SBC 2023/06 - Fortaleza 114,15% - 06/2023 SEINFRA 027.1 COM DESONERAÇÃO 83,85% 47,76% 05/2021 SINAPI 2023/06 COM DESONERAÇÃO 84,44% 47,48% 07/2023 Composições PROPRIA 0,00% 0,00%
|  |  | LOCAL: |  | RUA DEP. FRANCISCO MONTE, SN, COQUEIRINHO, MARCO - CEARÁ
|  |  | CLIENTE: |  | CÂMARA MUNICIPAL DE MARCO, CEARÁ
ITEM | CÓDIGO |  |  | DESCRIÇÃO | [12 empty] | FONTE |  |  |  | UNIDADE |  | QTD |  |  | VALOR UNITÁRIO R$ | [6 empty] | PREÇO TOTAL R$
[26 empty] | SEM BDI |  |  | BDI |  | COM BDI
13.7 | C4835 |  |  | ESPELHO CRISTAL, ESPESSURA 4MM, COM PARAFUSOS DE FIXAÇÃO, SEM MOLDURA | [12 empty] | SEINFRA |  |  |  | M2 |  | 20,64 |  |  | 450,49 |  |  | 120,96 |  | 571,45 |  | 11.794,73
13.8 | C1792 |  |  | MICTORIO DE LOUÇA BRANCA | [12 empty] | SEINFRA |  |  |  | UN |  | 4,00 |  |  | 501,37 |  |  | 134,62 |  | 635,99 |  | 2.543,96
13.9 | C4670 |  |  | PORTA PAPEL METÁLICO | [12 empty] | SEINFRA |  |  |  | UN |  | 11,00 |  |  | 30,90 |  |  | 8,30 |  | 39,20 |  | 431,20
13.1 | C2311 |  |  | TANQUE DE AÇO INOXIDÁVEL | [12 empty] | SEINFRA |  |  |  | UN |  | 1,00 |  |  | 601,33 |  |  | 161,46 |  | 762,79 |  | 762,79
13.11 | C2504 |  |  | TORNEIRA DE PRESSÃO CROMADA LONGA P/PIA | [12 empty] | SEINFRA |  |  |  | UN |  | 2,00 |  |  | 110,71 |  |  | 29,73 |  | 140,44 |  | 280,88
13.12 | C4820 |  |  | TORNEIRA DE PAREDE P/ PIA, ACABAMENTO CROMADO, C/ BICA MÓVEL E AREJADOR, 1/2 " OU 3/4 " | [12 empty] | SEINFRA |  |  |  | UN |  | 1,00 |  |  | 100,59 |  |  | 27,01 |  | 127,60 |  | 127,60
13.13 | C2769 |  |  | ESCADA DE MARINHEIRO EM FERRO CHATO S/PROTEÇÃO | [12 empty] | SEINFRA |  |  |  | M |  | 5,50 |  |  | 329,37 |  |  | 88,44 |  | 417,81 |  | 2.297,96
14 | GRANITOS | [31 empty] | 42.203,08
14.1 | C2284 |  |  | SOLEIRA DE GRANITO L= 15cm | [12 empty] | SEINFRA |  |  |  | M |  | 46,04 |  |  | 78,83 |  |  | 21,17 |  | 100,00 |  | 4.604,00
14.2 | C1869 |  |  | PEITORIL DE GRANITO L= 15 cm | [12 empty] | SEINFRA |  |  |  | M |  | 127,10 |  |  | 85,20 |  |  | 22,88 |  | 108,08 |  | 13.736,97
14.3 | C0357 |  |  | BANCADA DE GRANITO (OUTRAS CORES) E= 3cm (COLOCADO) | [12 empty] | SEINFRA |  |  |  | M2 |  | 17,01 |  |  | 481,05 |  |  | 129,16 |  | 610,21 |  | 10.379,67
14.4 | C4096 |  |  | DIVISÓRIA DE GRANITO CINZA E=3cm | [12 empty] | SEINFRA |  |  |  | M2 |  | 17,50 |  |  | 479,38 |  |  | 128,71 |  | 608,09 |  | 10.641,58
14.5 | C4756 |  |  | PRATELEIRA DE GRANITO CINZA ESP.=2CM | [12 empty] | SEINFRA |  |  |  | M2 |  | 4,56 |  |  | 246,12 |  |  | 66,08 |  | 312,20 |  | 1.423,63
14.6 | C3674 |  |  | SUPORTE EM BARRA CHATA DE FERRO ENGASTADO NA PAREDE P/BANCADAS E/OU PRATELEIRAS | [12 empty] | SEINFRA |  |  |  | UN |  | 87,00 |  |  | 12,84 |  |  | 3,45 |  | 16,29 |  | 1.417,23
15 | INSTALAÇÕES ELÉTRICAS | [31 empty] | 207.190,67
15.1 | C1186 |  |  | ELETRODUTO PVC ROSC. D= 25mm (3/4") | [12 empty] | SEINFRA |  |  |  | M |  | 162,49 |  |  | 9,88 |  |  | 2,65 |  | 12,53 |  | 2.036,00
15.2 | C1187 |  |  | ELETRODUTO PVC ROSC. D= 32mm (1") | [12 empty] | SEINFRA |  |  |  | M |  | 29,53 |  |  | 12,97 |  |  | 3,48 |  | 16,45 |  | 485,77
15.3 | C1188 |  |  | ELETRODUTO PVC ROSC. D= 40mm (1 1/4") | [12 empty] | SEINFRA |  |  |  | M |  | 32,56 |  |  | 18,54 |  |  | 4,98 |  | 23,52 |  | 765,81
15.4 | C1189 |  |  | ELETRODUTO PVC ROSC. D= 50mm (1 1/2") | [12 empty] | SEINFRA |  |  |  | M |  | 26,80 |  |  | 21,89 |  |  | 5,88 |  | 27,77 |  | 744,24
15.5 | C1190 |  |  | ELETRODUTO PVC ROSC. D= 60mm (2") | [12 empty] | SEINFRA |  |  |  | M |  | 4,79 |  |  | 31,84 |  |  | 8,55 |  | 40,39 |  | 193,47
PLANILHA ORÇAMENTÁRIA
|  |  | OBRA: |  | CONSTRUÇÃO DA SEDE DO PODER LEGISLATIVO DE MARCO, CEARÁ | [21 empty] | DATA : 19/07/2023 BDI : 26,85%
|  |  | DESCRIÇÃO: |  | CONSTRUÇÃO DA SEDE DO PODER LEGISLATIVO DE MARCO, CEARÁ | [21 empty] | FONTE VERSÃO HORA MES DATA REF.
SBC 2023/06 - Fortaleza 114,15% - 06/2023 SEINFRA 027.1 COM DESONERAÇÃO 83,85% 47,76% 05/2021 SINAPI 2023/06 COM DESONERAÇÃO 84,44% 47,48% 07/2023 Composições PROPRIA 0,00% 0,00%
|  |  | LOCAL: |  | RUA DEP. FRANCISCO MONTE, SN, COQUEIRINHO, MARCO - CEARÁ
|  |  | CLIENTE: |  | CÂMARA MUNICIPAL DE MARCO, CEARÁ
ITEM | CÓDIGO |  |  | DESCRIÇÃO | [12 empty] | FONTE |  |  |  | UNIDADE |  | QTD |  |  | VALOR UNITÁRIO R$ | [6 empty] | PREÇO TOTAL R$
[26 empty] | SEM BDI |  |  | BDI |  | COM BDI
15.6 | C1184 |  |  | ELETRODUTO FLEXÍVEL, TIPO GARGANTA | [12 empty] | SEINFRA |  |  |  | M |  | 1.600,44 |  |  | 15,14 |  |  | 4,07 |  | 19,21 |  | 30.744,45
15.7 | C4762 |  |  | CAIXA DE LIGAÇÃO PVC 4" X 2" | [12 empty] | SEINFRA |  |  |  | UN |  | 260,00 |  |  | 7,38 |  |  | 1,98 |  | 9,36 |  | 2.433,60
15.8 | C4761 |  |  | CAIXA DE LIGAÇÃO PVC 4" X 4" | [12 empty] | SEINFRA |  |  |  | UN |  | 6,00 |  |  | 9,10 |  |  | 2,44 |  | 11,54 |  | 69,24
15.9 | C4836 |  |  | CAIXA EM ALVENARIA TIJOLO FURADO, ESP. = 10cm ( 30x 30x40cm), FUNDO DE CONCRETO, EXCETO ESCAVAÇÃO E TAMPA | [12 empty] | SEINFRA |  |  |  | UN |  | 1,00 |  |  | 81,05 |  |  | 21,76 |  | 102,81 |  | 102,81
15.1 | C2299 |  |  | TAMPA DE CONCRETO ESP.= 5cm P/CAIXA EM ALVENARIA | [12 empty] | SEINFRA |  |  |  | M2 |  | 0,09 |  |  | 198,89 |  |  | 53,40 |  | 252,29 |  | 22,71
15.11 | 101881 |  |  | QUADRO DE DISTRIBUIÇÃO DE ENERGIA EM CHAPA DE AÇO GALVANIZADO, DE EMBUTIR, COM BARRAMENTO TRIFÁSICO, PARA 40 DISJUNTORES DIN 100A - FORNECIMENTO E INSTALAÇÃO. AF_10/2020 | [12 empty] | SINAPI |  |  |  | UN |  | 3,00 |  |  | 927,18 |  |  | 248,95 |  | 1.176,13 |  | 3.528,39
15.12 | 101880 |  |  | QUADRO DE DISTRIBUIÇÃO DE ENERGIA EM CHAPA DE AÇO GALVANIZADO, DE EMBUTIR, COM BARRAMENTO TRIFÁSICO, PARA 30 DISJUNTORES DIN 150A - FORNECIMENTO E INSTALAÇÃO. AF_10/2020 | [12 empty] | SINAPI |  |  |  | UN |  | 2,00 |  |  | 645,11 |  |  | 173,21 |  | 818,32 |  | 1.636,64
15.13 | C2069 |  |  | QUADRO DE DISTRIBUIÇÃO DE LUZ EMBUTIR ATÉ 36 DIVISÕES 457X332X95mm, C/ BARRAMENTO | [12 empty] | SEINFRA |  |  |  | UN |  | 1,00 |  |  | 378,79 |  |  | 101,71 |  | 480,50 |  | 480,50
15.14 | C3781 |  |  | MEDIÇÃO TRIFÁSICA INSTALADA EM MURO - SAÍDA SUBTRRÂNEA | [12 empty] | SEINFRA |  |  |  | UN |  | 1,00 |  |  | 2.440,03 |  |  | 655,15 |  | 3.095,18 |  | 3.095,18
15.15 | C0540 |  |  | CABO ISOLADO PVC 750V 2,5MM2 | [12 empty] | SEINFRA |  |  |  | M |  | 5.723,24 |  |  | 6,13 |  |  | 1,65 |  | 7,78 |  | 44.526,81
15.16 | C0534 |  |  | CABO ISOLADO PVC 750V 4MM2 | [12 empty] | SEINFRA |  |  |  | M |  | 1.169,54 |  |  | 7,44 |  |  | 2,00 |  | 9,44 |  | 11.040,46
15.17 | C0537 |  |  | CABO ISOLADO PVC 750V 6MM2 | [12 empty] | SEINFRA |  |  |  | M |  | 162,78 |  |  | 8,21 |  |  | 2,20 |  | 10,41 |  | 1.694,54
15.18 | C0524 |  |  | CABO ISOLADO PVC 750V 10MM2 | [12 empty] | SEINFRA |  |  |  | M |  | 141,66 |  |  | 11,06 |  |  | 2,97 |  | 14,03 |  | 1.987,49
15.19 | C0527 |  |  | CABO ISOLADO PVC 750V 16MM2 | [12 empty] | SEINFRA |  |  |  | M |  | 26,80 |  |  | 15,09 |  |  | 4,05 |  | 19,14 |  | 512,95
15.2 | C0532 |  |  | CABO ISOLADO PVC 750V 35MM2 | [12 empty] | SEINFRA |  |  |  | M |  | 116,69 |  |  | 26,76 |  |  | 7,19 |  | 33,95 |  | 3.961,63
15.21 | C1092 |  |  | DISJUNTOR MONOPOLAR EM QUADRO DE DISTRIBUIÇÃO 10A | [12 empty] | SEINFRA |  |  |  | UN |  | 27,00 |  |  | 20,76 |  |  | 5,57 |  | 26,33 |  | 710,91
15.22 | C1093 |  |  | DISJUNTOR MONOPOLAR EM QUADRO DE DISTRIBUIÇÃO 16A | [12 empty] | SEINFRA |  |  |  | UN |  | 13,00 |  |  | 20,76 |  |  | 5,57 |  | 26,33 |  | 342,29
15.23 | C1119 |  |  | DISJUNTOR TRIPOLAR EM QUADRO DE DISTRIBUIÇÃO 16A | [12 empty] | SEINFRA |  |  |  | UN |  | 6,00 |  |  | 85,30 |  |  | 22,90 |  | 108,20 |  | 649,20
15.24 | C1122 |  |  | DISJUNTOR TRIPOLAR EM QUADRO DE DISTRIBUIÇÃO 25A | [12 empty] | SEINFRA |  |  |  | UN |  | 4,00 |  |  | 85,30 |  |  | 22,90 |  | 108,20 |  | 432,80
PLANILHA ORÇAMENTÁRIA
|  |  | OBRA: |  | CONSTRUÇÃO DA SEDE DO PODER LEGISLATIVO DE MARCO, CEARÁ | [21 empty] | DATA : 19/07/2023 BDI : 26,85%
|  |  | DESCRIÇÃO: |  | CONSTRUÇÃO DA SEDE DO PODER LEGISLATIVO DE MARCO, CEARÁ | [21 empty] | FONTE VERSÃO HORA MES DATA REF.
SBC 2023/06 - Fortaleza 114,15% - 06/2023 SEINFRA 027.1 COM DESONERAÇÃO 83,85% 47,76% 05/2021 SINAPI 2023/06 COM DESONERAÇÃO 84,44% 47,48% 07/2023 Composições PROPRIA 0,00% 0,00%
|  |  | LOCAL: |  | RUA DEP. FRANCISCO MONTE, SN, COQUEIRINHO, MARCO - CEARÁ
|  |  | CLIENTE: |  | CÂMARA MUNICIPAL DE MARCO, CEARÁ
ITEM | CÓDIGO |  |  | DESCRIÇÃO | [12 empty] | FONTE |  |  |  | UNIDADE |  | QTD |  |  | VALOR UNITÁRIO R$ | [6 empty] | PREÇO TOTAL R$
[26 empty] | SEM BDI |  |  | BDI |  | COM BDI
15.25 | C1131 |  |  | DISJUNTOR TRIPOLAR EM QUADRO DE DISTRIBUIÇÃO 90A | [12 empty] | SEINFRA |  |  |  | UN |  | 2,00 |  |  | 123,64 |  |  | 33,20 |  | 156,84 |  | 313,68
15.26 | C4562 |  |  | DISPOSITIVO DE PROTEÇÃO CONTRA SURTOS DE TENSÃO - DPS's - 40 KA/440V | [12 empty] | SEINFRA |  |  |  | UN |  | 20,00 |  |  | 119,10 |  |  | 31,98 |  | 151,08 |  | 3.021,60
15.27 | C4530 |  |  | DISJUNTOR DIFERENCIAL DR-16A - 40A, 30mA | [12 empty] | SEINFRA |  |  |  | UN |  | 5,00 |  |  | 137,47 |  |  | 36,91 |  | 174,38 |  | 871,90
15.28 | C4531 |  |  | DISJUNTOR DIFERENCIAL DR-80A, 30mA | [12 empty] | SEINFRA |  |  |  | UN |  | 1,00 |  |  | 232,13 |  |  | 62,33 |  | 294,46 |  | 294,46
15.29 | C1494 |  |  | INTERRUPTOR UMA TECLA SIMPLES 10A 250V | [12 empty] | SEINFRA |  |  |  | UN |  | 34,00 |  |  | 15,48 |  |  | 4,16 |  | 19,64 |  | 667,76
15.3 | C1479 |  |  | INTERRUPTOR DUAS TECLAS SIMPLES 10A 250V | [12 empty] | SEINFRA |  |  |  | UN |  | 6,00 |  |  | 27,31 |  |  | 7,33 |  | 34,64 |  | 207,84
15.31 | C1489 |  |  | INTERRUPTOR TRES TECLAS SIMPLES 10A 250V | [12 empty] | SEINFRA |  |  |  | UN |  | 5,00 |  |  | 38,55 |  |  | 10,35 |  | 48,90 |  | 244,50
15.32 | C2493 |  |  | TOMADA UNIVERSAL 10A 250V | [12 empty] | SEINFRA |  |  |  | UN |  | 161,00 |  |  | 16,30 |  |  | 4,38 |  | 20,68 |  | 3.329,48
15.33 | C2484 |  |  | TOMADA 2 POLOS MAIS TERRA 20A 250V | [12 empty] | SEINFRA |  |  |  | UN |  | 2,00 |  |  | 19,31 |  |  | 5,18 |  | 24,49 |  | 48,98
15.34 | C4793 |  |  | TOMADA SIMPLES DE PISO 2P+T 20A-250V C/ PLACA EM LATÃO CAIXA 4"X2" (NÃO INCLUI A CAIXA) | [12 empty] | SEINFRA |  |  |  | UN |  | 12,00 |  |  | 49,77 |  |  | 13,36 |  | 63,13 |  | 757,56
15.35 | C2298 |  |  | TAMPA CEGA PLÁSTICA, SISTEMA "X" | [12 empty] | SEINFRA |  |  |  | UN |  | 194,00 |  |  | 11,63 |  |  | 3,12 |  | 14,75 |  | 2.861,50
15.36 | C1638 |  |  | LUMINÁRIA FLUORESCENTE COMPLETA (2 X 32)W | [12 empty] | SEINFRA |  |  |  | UN |  | 146,00 |  |  | 104,98 |  |  | 28,19 |  | 133,17 |  | 19.442,82
15.37 | C4100 |  |  | LUMINÁRIA DE EMBUTIR CILÍNDRICA COM ANEL DE ARREMATE EM ALUMÍNIO ANODIZADO E PINTADO POR PROCESSO ELETROSTÁTICO COM REFLETOR EM ALUMÍNIO ANODIZADO ALTO BRILHO COM CONTROLE ANTIOFUSCAMENTO PARA LÂMPADA FLUORESCENTE COMPACTA DE 23W | [12 empty] | SEINFRA |  |  |  | UN |  | 6,00 |  |  | 169,62 |  |  | 45,54 |  | 215,16 |  | 1.290,96
15.38 | C4394 |  |  | LUMINÁRIA DE EMERGÊNCIA | [12 empty] | SEINFRA |  |  |  | UN |  | 52,00 |  |  | 257,86 |  |  | 69,24 |  | 327,10 |  | 17.009,20
15.39 | 101666 |  |  | REFLETOR RETANGULAR FECHADO, COM LÂMPADA VAPOR METÁLICO 400 W - FORNECIMENTO E INSTALAÇÃO. AF_08/2020 | [12 empty] | SINAPI |  |  |  | UN |  | 3,00 |  |  | 376,20 |  |  | 101,01 |  | 477,21 |  | 1.431,63
15.4 | C1949 |  |  | PONTO LÓGICO, MATERIAL E EXECUÇÃO | [12 empty] | SEINFRA |  |  |  | PT |  | 45,00 |  |  | 176,58 |  |  | 47,41 |  | 223,99 |  | 10.079,55
15.41 | C3753 |  |  | CABO DE FIBRA ÓPTICA, 04 PARES | [12 empty] | SEINFRA |  |  |  | M |  | 600,00 |  |  | 8,83 |  |  | 2,37 |  | 11,20 |  | 6.720,00
15.42 | C4777 |  |  | REDE FRIGORÍGENA C/ TUBO DE COBRE 3/8" FLEXÍVEL, ISOLADO COM BORRACHA ELASTOMÉRICA, SUSTENTAÇÃO, SOLDA E LIMPEZA | [12 empty] | SEINFRA |  |  |  | M |  | 208,00 |  |  | 40,46 |  |  | 10,86 |  | 51,32 |  | 10.674,56
15.43 | C4779 |  |  | REDE FRIGORÍGENA C/ TUBO DE COBRE 5/8" FLEXÍVEL, ISOLADO COM BORRACHA ELASTOMÉRICA, SUSTENTAÇÃO, SOLDA E LIMPEZA | [12 empty] | SEINFRA |  |  |  | M |  | 208,00 |  |  | 59,60 |  |  | 16,00 |  | 75,60 |  | 15.724,80
PLANILHA ORÇAMENTÁRIA
|  |  | OBRA: |  | CONSTRUÇÃO DA SEDE DO PODER LEGISLATIVO DE MARCO, CEARÁ | [21 empty] | DATA : 19/07/2023 BDI : 26,85%
|  |  | DESCRIÇÃO: |  | CONSTRUÇÃO DA SEDE DO PODER LEGISLATIVO DE MARCO, CEARÁ | [21 empty] | FONTE VERSÃO HORA MES DATA REF.
SBC 2023/06 - Fortaleza 114,15% - 06/2023 SEINFRA 027.1 COM DESONERAÇÃO 83,85% 47,76% 05/2021 SINAPI 2023/06 COM DESONERAÇÃO 84,44% 47,48% 07/2023 Composições PROPRIA 0,00% 0,00%
|  |  | LOCAL: |  | RUA DEP. FRANCISCO MONTE, SN, COQUEIRINHO, MARCO - CEARÁ
|  |  | CLIENTE: |  | CÂMARA MUNICIPAL DE MARCO, CEARÁ
ITEM | CÓDIGO |  |  | DESCRIÇÃO | [12 empty] | FONTE |  |  |  | UNIDADE |  | QTD |  |  | VALOR UNITÁRIO R$ | [6 empty] | PREÇO TOTAL R$
[26 empty] | SEM BDI |  |  | BDI |  | COM BDI
16 | PINTURA | [31 empty] | 147.935,17
16.1 | C1208 |  |  | EMASSAMENTO DE PAREDES INTERNAS 2 DEMÃOS C/MASSA DE PVA | [12 empty] | SEINFRA |  |  |  | M2 |  | 2.475,60 |  |  | 11,85 |  |  | 3,18 |  | 15,03 |  | 37.208,27
16.2 | C1617 |  |  | LATEX TRÊS DEMÃOS EM PAREDES INTERNAS S/MASSA | [12 empty] | SEINFRA |  |  |  | M2 |  | 2.394,02 |  |  | 23,78 |  |  | 6,38 |  | 30,16 |  | 72.203,64
16.3 | C4167 |  |  | LATEX ACRÍLICO TRÊS DEMÃOS EM PAREDES INTERNAS S/ MASSA | [12 empty] | SEINFRA |  |  |  | M2 |  | 81,58 |  |  | 24,58 |  |  | 6,60 |  | 31,18 |  | 2.543,66
16.4 | C2461 |  |  | TEXTURA ACRÍLICA 1 DEMÃO EM PAREDES EXTERNAS | [12 empty] | SEINFRA |  |  |  | M2 |  | 1.362,78 |  |  | 14,48 |  |  | 3,89 |  | 18,37 |  | 25.034,27
16.5 | C1910 |  |  | PINTURA P/PISO À BASE LATEX ACRÍLICO, TIPO "NOVACOR" | [12 empty] | SEINFRA |  |  |  | M2 |  | 123,11 |  |  | 23,19 |  |  | 6,23 |  | 29,42 |  | 3.621,90
16.6 | C1206 |  |  | EMASSAMENTO DE ESQUADRIAS DE MADEIRA P/TINTA ÓLEO OU ESMALTE 2 DEMÃOS | [12 empty] | SEINFRA |  |  |  | M2 |  | 154,34 |  |  | 16,67 |  |  | 4,48 |  | 21,15 |  | 3.264,29
16.7 | C1280 |  |  | ESMALTE DUAS DEMÃOS EM ESQUADRIAS DE MADEIRA | [12 empty] | SEINFRA |  |  |  | M2 |  | 154,34 |  |  | 20,73 |  |  | 5,57 |  | 26,30 |  | 4.059,14
17 | PAISAGISMO | [31 empty] | 43.782,28
17.1 | 103946 |  |  | PLANTIO DE GRAMA ESMERALDA OU SÃO CARLOS OU CURITIBANA, EM PLACAS. AF_05/2022 | [12 empty] | SINAPI |  |  |  | M2 |  | 113,75 |  |  | 20,65 |  |  | 5,54 |  | 26,19 |  | 2.979,11
17.2 | CP-0004 |  |  | PALMEIRA IMPERIAL ADULTA H=8,00 A 10,00m (FORNECIMENTO E PLANTIO) | [12 empty] | Composições Próprias |  |  |  | un |  | 5,00 |  |  | 2.975,00 |  |  | 798,79 |  | 3.773,79 |  | 18.868,95
17.3 | C1452 |  |  | HERBÁCEAS ORNAMENTAIS EM GERAL | [12 empty] | SEINFRA |  |  |  | M2 |  | 92,06 |  |  | 187,83 |  |  | 50,43 |  | 238,26 |  | 21.934,22
18 | SERVIÇOS DIVERSOS | [31 empty] | 9.373,91
18.1 | C4578 |  |  | FORNECIMENTO E MONTAGEM DE PLACA EM FIBRA DE VIDRO COM RESINA ISOFTÁLICA e = 3,00mm | [12 empty] | SEINFRA |  |  |  | M2 |  | 2,64 |  |  | 230,23 |  |  | 61,82 |  | 292,05 |  | 771,01
18.2 | C0729 |  |  | CASA DE BOMBAS(1.5X1.5)m, EM ALVENARIA E CONCRETO | [12 empty] | SEINFRA |  |  |  | UN |  | 1,00 |  |  | 1.019,99 |  |  | 273,87 |  | 1.293,86 |  | 1.293,86
18.3 | C4006 |  |  | REDE DE GÁS P/ COZINHA (FORN./MONTAGEM) | [12 empty] | SEINFRA |  |  |  | M |  | 75,00 |  |  | 19,75 |  |  | 5,30 |  | 25,05 |  | 1.878,75
18.4 | 111231 |  |  | LETREIRO PARA IDENTIFICACAO DE LOJA-CHAPA GALV.#26 COMPL. | [12 empty] | SBC |  |  |  | M2 |  | 5,88 |  |  | 349,89 |  |  | 93,95 |  | 443,84 |  | 2.609,78
18.5 | C3447 |  |  | LIMPEZA DE PISO EM ÁREA URBANIZADA | [12 empty] | SEINFRA |  |  |  | M2 |  | 1.905,75 |  |  | 1,17 |  |  | 0,31 |  | 1,48 |  | 2.820,51
VALOR BDI TOTAL: 608.756,70 VALOR ORÇAMENTO: 2.267.257,03 VALOR TOTAL: 2.876.013,73
PLANILHA ORÇAMENTÁRIA
|  |  | OBRA: |  | CONSTRUÇÃO DA SEDE DO PODER LEGISLATIVO DE MARCO, CEARÁ | [21 empty] | DATA : |  | 19/07/2023 BDI : |  |  |  | 26,85%
[27 empty] | FONTE |  | VERSÃO HORA |  |  |  | MES | DATA REF.
|  |  | DESCRIÇÃO: |  | CONSTRUÇÃO DA SEDE DO PODER LEGISLATIVO DE MARCO, CEARÁ | [21 empty] | SBC |  | 2023/06 - Fortaleza 114,15% |  |  |  | - | 06/2023
[27 empty] | SEINFRA SINAPI |  | 027.1 COM DESONERAÇÃO 83,85% 2023/06 COM DESONERAÇÃO 84,44% |  |  |  | 47,76% 47,48% | 05/2021 07/2023
|  |  | LOCAL: |  | RUA DEP. FRANCISCO MONTE, SN, COQUEIRINHO, MARCO - CEARÁ
[27 empty] | Composições |  | PROPRIA 0,00% |  |  |  | 0,00%
|  |  | CLIENTE: |  | CÂMARA MUNICIPAL DE MARCO, CEARÁ
RESUMO DO ORÇAMENTO
|  |  |  | OBRA: | CONSTRUÇÃO DA SEDE DO PODER LEGISLATIVO DE MARCO, CEARÁ | [8 empty] | DATA : 19/07/2023 | [6 empty] | BDI : 26,85%
[13 empty] | FONTE | VERSÃO | [6 empty] | HORA MES |  |  | REF.
|  |  |  | DESCRIÇÃO: | CONSTRUÇÃO DA SEDE DO PODER LEGISLATIVO DE MARCO, CEARÁ | [7 empty] | SBC SEINFRA SINAPI | 2023/06 - Fortaleza 027.1 COM DESONERAÇÃO 2023/06 COM DESONERAÇÃO | [6 empty] | 114,15% - 83,85% 47,76% 84,44% 47,48% |  |  | 06/2023 05/2021 07/2023
|  |  |  | LOCAL: | RUA DEP. FRANCISCO MONTE, SN, COQUEIRINHO, MARCO - CEARÁ
|  |  |  | CLIENTE: | CÂMARA MUNICIPAL DE MARCO, CEARÁ | [7 empty] | Composiçõe | PROPRIA | [6 empty] | 0,00% 0,00%
CÓDIGO DESCRIÇÃO PREÇO TOTAL %
1 ADMINISTRAÇÃO DA OBRA | [20 empty] | 170.892,12 |  |  | 5,94
2 SERVIÇOS PRELIMINARES | [20 empty] | 16.274,60 |  |  | 0,57
3 MOVIMENTO DE TERRA | [20 empty] | 82.177,86 |  |  | 2,86
4 SERVIÇOS AUXILIARES | [20 empty] | 9.593,42 |  |  | 0,33
5 FUNDAÇÕES E ESTRUTURAS | [20 empty] | 544.607,15 |  |  | 18,94
6 PAREDES E PAINÉIS | [20 empty] | 278.462,62 |  |  | 9,68
7 ESQUADRIAS E FERRAGENS | [20 empty] | 393.903,89 |  |  | 13,70
8 COBERTURA | [20 empty] | 121.848,26 |  |  | 4,24
9 IMPERMEABILIZAÇÃO | [20 empty] | 20.031,00 |  |  | 0,70
10 REVESTIMENTOS | [20 empty] | 387.496,35 |  |  | 13,47
11 PISOS | [20 empty] | 323.524,55 |  |  | 11,25
12 INSTALAÇÕES HIDROSSANITÁRIAS | [20 empty] | 37.682,36 |  |  | 1,31
13 LOUÇAS E METAIS | [20 empty] | 39.034,44 |  |  | 1,36
14 GRANITOS | [20 empty] | 42.203,08 |  |  | 1,47
15 INSTALAÇÕES ELÉTRICAS | [20 empty] | 207.190,67 |  |  | 7,20
16 PINTURA | [20 empty] | 147.935,17 |  |  | 5,14
17 PAISAGISMO | [20 empty] | 43.782,28 |  |  | 1,52
18 SERVIÇOS DIVERSOS | [20 empty] | 9.373,91 |  |  | 0,33
[14 empty] | VALOR BDI TOTAL: | [6 empty] | 608.756,70 |  |  | 100,00
[14 empty] | VALOR ORÇAMENTO: | [6 empty] | 2.267.257,03
[14 empty] | VALOR TOTAL: | [6 empty] | 2.876.013,73
RELATÓRIO ANALÍTICO - COMPOSIÇÕES DE CUSTOS
|  |  |  | OBRA: | CONSTRUÇÃO DA SEDE DO PODER LEGISLATIVO DE MARCO, CEARÁ | [8 empty] | DATA : 19/07/2023 | [6 empty] | BDI : 26,85%
[13 empty] | FONTE | VERSÃO | [6 empty] | HORA MES |  |  | REF.
|  |  |  | DESCRIÇÃO: | CONSTRUÇÃO DA SEDE DO PODER LEGISLATIVO DE MARCO, CEARÁ | [7 empty] | SBC SEINFRA SINAPI | 2023/06 - Fortaleza 027.1 COM DESONERAÇÃO 2023/06 COM DESONERAÇÃO | [6 empty] | 114,15% - 83,85% 47,76% 84,44% 47,48% |  |  | 06/2023 05/2021 07/2023
|  |  |  | LOCAL: | RUA DEP. FRANCISCO MONTE, SN, COQUEIRINHO, MARCO - CEARÁ
|  |  |  | CLIENTE: | CÂMARA MUNICIPAL DE MARCO, CEARÁ | [7 empty] | Composiçõe | PROPRIA | [6 empty] | 0,00% 0,00%
1.1. CP-0007 - ADMINISTRAÇÃO DA OBRA (MÊS)
Mão de Obra | [10 empty] | FONTE |  | UNID | COEFICIENTE |  |  |  | PREÇO UNITÁRIO |  |  |  | TOTAL
I8590 |  | ENCARREGADO GERAL/MESTRE DE OBRAS | [8 empty] | SEINFRA |  | MÊS | 0,80000000 |  |  |  | 5.868,92 |  |  |  | 4.695,14
I8584 |  | ENGENHEIRO JUNIOR | [8 empty] | SEINFRA |  | MÊS | 0,45000000 |  |  |  | 14.514,46 |  |  |  | 6.531,51
[14 empty] | TOTAL Mão de Obra: | [7 empty] | 11.226,65
[14 empty] | VALOR: | [7 empty] | 11.226,65
2.1. C2102 - RASPAGEM E LIMPEZA DO TERRENO (M2)
Mão de Obra | [10 empty] | FONTE |  | UNID | COEFICIENTE |  |  |  | PREÇO UNITÁRIO |  |  |  | TOTAL
I2543 |  | SERVENTE | [8 empty] | SEINFRA |  | H | 0,25000000 |  |  |  | 15,5500 |  |  |  | 3,8875
[14 empty] | TOTAL Mão de Obra: | [7 empty] | 3,8875
[14 empty] | VALOR: | [7 empty] | 3,89
2.2. C1937 - PLACAS PADRÃO DE OBRA (M2)
Material | [10 empty] | FONTE |  | UNID | COEFICIENTE |  |  |  | PREÇO UNITÁRIO |  |  |  | TOTAL
I0537 |  | CHAPA DE AÇO GALVANIZADA ESP. 0.3MM | [8 empty] | SEINFRA |  | M2 | 1,02000000 |  |  |  | 35,5900 |  |  |  | 36,3018
I1100 |  | ESMALTE SINTETICO | [8 empty] | SEINFRA |  | L | 1,00000000 |  |  |  | 24,9900 |  |  |  | 24,9900
I1691 |  | PONTALETE / BARROTE DE 3"x3" | [8 empty] | SEINFRA |  | M | 4,50000000 |  |  |  | 12,6100 |  |  |  | 56,7450
I1725 |  | PREGO 15X15 (1.1/4" x 13) (APROXIMADAMENTE 672UN/KG) | [8 empty] | SEINFRA |  | KG | 0,15000000 |  |  |  | 15,5400 |  |  |  | 2,3310
[14 empty] | TOTAL Material: | [7 empty] | 120,3678
Mão de Obra | [10 empty] | FONTE |  | UNID | COEFICIENTE |  |  |  | PREÇO UNITÁRIO |  |  |  | TOTAL
I2543 |  | SERVENTE | [8 empty] | SEINFRA |  | H | 2,00000000 |  |  |  | 15,5500 |  |  |  | 31,1000
[14 empty] | TOTAL Mão de Obra: | [7 empty] | 31,1000
[14 empty] | VALOR: | [7 empty] | 151,47
2.3. C1630 - LOCAÇÃO DA OBRA - EXECUÇÃO DE GABARITO (M2)
Material | [10 empty] | FONTE |  | UNID | COEFICIENTE |  |  |  | PREÇO UNITÁRIO |  |  |  | TOTAL
I0101 |  | ARAME GALVANIZADO N.16 BWG | [8 empty] | SEINFRA |  | KG | 0,02000000 |  |  |  | 20,7100 |  |  |  | 0,4142
I1691 |  | PONTALETE / BARROTE DE 3"x3" | [8 empty] | SEINFRA |  | M | 0,04000000 |  |  |  | 12,6100 |  |  |  | 0,5044
I1724 |  | PREGO | [8 empty] | SEINFRA |  | KG | 0,01200000 |  |  |  | 15,5400 |  |  |  | 0,1865
I2429 |  | TABUA DE VIROLA DE 12"x 1" | [8 empty] | SEINFRA |  | M2 | 0,00900000 |  |  |  | 28,7200 |  |  |  | 0,2585
[14 empty] | TOTAL Material: | [7 empty] | 1,3636
Mão de Obra | [10 empty] | FONTE |  | UNID | COEFICIENTE |  |  |  | PREÇO UNITÁRIO |  |  |  | TOTAL
I0498 |  | CARPINTEIRO | [8 empty] | SEINFRA |  | H | 0,13000000 |  |  |  | 20,7700 |  |  |  | 2,7001
I2543 |  | SERVENTE | [8 empty] | SEINFRA |  | H | 0,13000000 |  |  |  | 15,5500 |  |  |  | 2,0215
[14 empty] | TOTAL Mão de Obra: | [7 empty] | 4,7216
[14 empty] | VALOR: | [7 empty] | 6,09
2.4. C1043 - DEMOLIÇÃO DE ALVENARIA DE TIJOLOS S/ REAPROVEITAMENTO (M3)
Mão de Obra | [10 empty] | FONTE |  | UNID | COEFICIENTE |  |  |  | PREÇO UNITÁRIO |  |  |  | TOTAL
RELATÓRIO ANALÍTICO - COMPOSIÇÕES DE CUSTOS
|  |  |  | OBRA: | CONSTRUÇÃO DA SEDE DO PODER LEGISLATIVO DE MARCO, CEARÁ | [8 empty] | DATA : 19/07/2023 | [6 empty] | BDI : 26,85%
[13 empty] | FONTE | VERSÃO | [6 empty] | HORA MES |  |  | REF.
|  |  |  | DESCRIÇÃO: | CONSTRUÇÃO DA SEDE DO PODER LEGISLATIVO DE MARCO, CEARÁ | [7 empty] | SBC SEINFRA SINAPI | 2023/06 - Fortaleza 027.1 COM DESONERAÇÃO 2023/06 COM DESONERAÇÃO | [6 empty] | 114,15% - 83,85% 47,76% 84,44% 47,48% |  |  | 06/2023 05/2021 07/2023
|  |  |  | LOCAL: | RUA DEP. FRANCISCO MONTE, SN, COQUEIRINHO, MARCO - CEARÁ
|  |  |  | CLIENTE: | CÂMARA MUNICIPAL DE MARCO, CEARÁ | [7 empty] | Composiçõe | PROPRIA | [6 empty] | 0,00% 0,00%
I2391 |  | PEDREIRO | [8 empty] | SEINFRA |  | H | 0,30000000 |  |  |  | 20,7700 |  |  |  | 6,2310
I2543 |  | SERVENTE | [8 empty] | SEINFRA |  | H | 3,00000000 |  |  |  | 15,5500 |  |  |  | 46,6500
[14 empty] | TOTAL Mão de Obra: | [7 empty] | 52,8810
[14 empty] | VALOR: | [7 empty] | 52,88
3.1. C1256 - ESCAVAÇÃO MANUAL CAMPO ABERTO EM TERRA ATÉ 2M (M3)
Mão de Obra | [10 empty] | FONTE |  | UNID | COEFICIENTE |  |  |  | PREÇO UNITÁRIO |  |  |  | TOTAL
I2543 |  | SERVENTE | [8 empty] | SEINFRA |  | H | 2,93000000 |  |  |  | 15,5500 |  |  |  | 45,5615
[14 empty] | TOTAL Mão de Obra: | [7 empty] | 45,5615
[14 empty] | VALOR: | [7 empty] | 45,56
3.2. C0330 - ATERRO C/COMPACTAÇÃO MANUAL S/CONTROLE, MAT. C/AQUISIÇÃO (M3)
Material | [10 empty] | FONTE |  | UNID | COEFICIENTE |  |  |  | PREÇO UNITÁRIO |  |  |  | TOTAL
I0111 |  | AREIA VERMELHA | [8 empty] | SEINFRA |  | M3 | 1,10000000 |  |  |  | 60,8800 |  |  |  | 66,9680
[14 empty] | TOTAL Material: | [7 empty] | 66,9680
Mão de Obra | [10 empty] | FONTE |  | UNID | COEFICIENTE |  |  |  | PREÇO UNITÁRIO |  |  |  | TOTAL
I2543 |  | SERVENTE | [8 empty] | SEINFRA |  | H | 1,70000000 |  |  |  | 15,5500 |  |  |  | 26,4350
[14 empty] | TOTAL Mão de Obra: | [7 empty] | 26,4350
[14 empty] | VALOR: | [7 empty] | 93,40
3.3. C2921 - REATERRO C/COMPACTAÇÃO MANUAL S/CONTROLE, MATERIAL DA VALA (M3)
Mão de Obra | [10 empty] | FONTE |  | UNID | COEFICIENTE |  |  |  | PREÇO UNITÁRIO |  |  |  | TOTAL
I2543 |  | SERVENTE | [8 empty] | SEINFRA |  | H | 1,70000000 |  |  |  | 15,5500 |  |  |  | 26,4350
[14 empty] | TOTAL Mão de Obra: | [7 empty] | 26,4350
[14 empty] | VALOR: | [7 empty] | 26,43
3.4. C0702 - CARGA MANUAL DE ENTULHO EM CAMINHÃO BASCULANTE (M3)
Equipamento Custo Horário | [10 empty] | FONTE |  | UNID | COEFICIENTE |  |  |  | PREÇO UNITÁRIO |  |  |  | TOTAL
I0578 |  | CAMINHÃO BASCULANTE 6 M3 (CHI) | [8 empty] | SEINFRA |  | H | 0,24000000 |  |  |  | 44,3913 |  |  |  | 10,6539
[14 empty] | TOTAL Equipamento Custo Horário: | [7 empty] | 10,6539
Mão de Obra | [10 empty] | FONTE |  | UNID | COEFICIENTE |  |  |  | PREÇO UNITÁRIO |  |  |  | TOTAL
I2543 |  | SERVENTE | [8 empty] | SEINFRA |  | H | 0,72000000 |  |  |  | 15,5500 |  |  |  | 11,1960
[14 empty] | TOTAL Mão de Obra: | [7 empty] | 11,1960
[14 empty] | VALOR: | [7 empty] | 21,85
3.5. C2533 - TRANSPORTE DE MATERIAL, EXCETO ROCHA EM CAMINHÃO ATÉ 5 KM (M3)
Equipamento Custo Horário | [10 empty] | FONTE |  | UNID | COEFICIENTE |  |  |  | PREÇO UNITÁRIO |  |  |  | TOTAL
I0690 |  | CAMINHÃO BASCULANTE 6 M3 (CHP) | [8 empty] | SEINFRA |  | H | 0,18520000 |  |  |  | 129,6624 |  |  |  | 24,0135
[14 empty] | TOTAL Equipamento Custo Horário: | [7 empty] | 24,0135
RELATÓRIO ANALÍTICO - COMPOSIÇÕES DE CUSTOS
|  |  |  | OBRA: | CONSTRUÇÃO DA SEDE DO PODER LEGISLATIVO DE MARCO, CEARÁ | [8 empty] | DATA : 19/07/2023 | [6 empty] | BDI : 26,85%
[13 empty] | FONTE | VERSÃO | [6 empty] | HORA MES |  |  | REF.
|  |  |  | DESCRIÇÃO: | CONSTRUÇÃO DA SEDE DO PODER LEGISLATIVO DE MARCO, CEARÁ | [7 empty] | SBC SEINFRA SINAPI | 2023/06 - Fortaleza 027.1 COM DESONERAÇÃO 2023/06 COM DESONERAÇÃO | [6 empty] | 114,15% - 83,85% 47,76% 84,44% 47,48% |  |  | 06/2023 05/2021 07/2023
|  |  |  | LOCAL: | RUA DEP. FRANCISCO MONTE, SN, COQUEIRINHO, MARCO - CEARÁ
|  |  |  | CLIENTE: | CÂMARA MUNICIPAL DE MARCO, CEARÁ | [7 empty] | Composiçõe | PROPRIA | [6 empty] | 0,00% 0,00%
[14 empty] | VALOR: | [7 empty] | 24,01
4.1. C2864 - LASTRO DE PÓ DE PEDRA (M3)
Material | [10 empty] | FONTE |  | UNID | COEFICIENTE |  |  |  | PREÇO UNITÁRIO |  |  |  | TOTAL
I2403 |  | PÓ DE PEDRA | [8 empty] | SEINFRA |  | M3 | 1,15000000 |  |  |  | 60,4600 |  |  |  | 69,5290
[14 empty] | TOTAL Material: | [7 empty] | 69,5290
Mão de Obra | [10 empty] | FONTE |  | UNID | COEFICIENTE |  |  |  | PREÇO UNITÁRIO |  |  |  | TOTAL
I2543 |  | SERVENTE | [8 empty] | SEINFRA |  | H | 1,30000000 |  |  |  | 15,5500 |  |  |  | 20,2150
[14 empty] | TOTAL Mão de Obra: | [7 empty] | 20,2150
[14 empty] | VALOR: | [7 empty] | 89,74
4.2. C2860 - LASTRO DE AREIA ADQUIRIDA (M3)
Material | [10 empty] | FONTE |  | UNID | COEFICIENTE |  |  |  | PREÇO UNITÁRIO |  |  |  | TOTAL
I0108 |  | AREIA GROSSA | [8 empty] | SEINFRA |  | M3 | 1,15000000 |  |  |  | 74,7200 |  |  |  | 85,9280
[14 empty] | TOTAL Material: | [7 empty] | 85,9280
Mão de Obra | [10 empty] | FONTE |  | UNID | COEFICIENTE |  |  |  | PREÇO UNITÁRIO |  |  |  | TOTAL
I2543 |  | SERVENTE | [8 empty] | SEINFRA |  | H | 1,30000000 |  |  |  | 15,5500 |  |  |  | 20,2150
[14 empty] | TOTAL Mão de Obra: | [7 empty] | 20,2150
[14 empty] | VALOR: | [7 empty] | 106,14
5.1. C4592 - ALVENARIA DE EMBASAMENTO EM TIJOLO CERÂMICO FURADO C/ ARGAMASSA CIMENTO E AREIA 1:4 (M3)
Material | [10 empty] | FONTE |  | UNID | COEFICIENTE |  |  |  | PREÇO UNITÁRIO |  |  |  | TOTAL
I2081 |  | TIJOLO CERÂMICO FURADO 9X19X19CM | [8 empty] | SEINFRA |  | UN | 235,00000000 |  |  |  | 0,6800 |  |  |  | 159,8000
[14 empty] | TOTAL Material: | [7 empty] | 159,8000
Mão de Obra | [10 empty] | FONTE |  | UNID | COEFICIENTE |  |  |  | PREÇO UNITÁRIO |  |  |  | TOTAL
I2391 |  | PEDREIRO | [8 empty] | SEINFRA |  | H | 8,50000000 |  |  |  | 20,7700 |  |  |  | 176,5450
I2543 |  | SERVENTE | [8 empty] | SEINFRA |  | H | 9,20000000 |  |  |  | 15,5500 |  |  |  | 143,0600
[14 empty] | TOTAL Mão de Obra: | [7 empty] | 319,6050
Serviço | [10 empty] | FONTE |  | UNID | COEFICIENTE |  |  |  | PREÇO UNITÁRIO |  |  |  | TOTAL
C0171 |  | ARGAMASSA DE CIMENTO E AREIA S/PEN. TRAÇO 1:4 | [8 empty] | SEINFRA |  | M3 | 0,30000000 |  |  |  | 441,9800 |  |  |  | 132,5940
[14 empty] | TOTAL Serviço: | [7 empty] | 132,5940
[14 empty] | VALOR: | [7 empty] | 612,00
5.2. C1400 - FORMA DE TÁBUAS DE 1" DE 3A. P/FUNDAÇÕES UTIL. 5 X (M2)
Material | [10 empty] | FONTE |  | UNID | COEFICIENTE |  |  |  | PREÇO UNITÁRIO |  |  |  | TOTAL
I0965 |  | DESMOLDANTE PARA FORMAS | [8 empty] | SEINFRA |  | L | 0,40000000 |  |  |  | 7,3500 |  |  |  | 2,9400
I1728 |  | PREGO 18X27 (2.1/2" X 10) (APROXIMADAMENTE 198UN/KG) | [8 empty] | SEINFRA |  | KG | 0,15000000 |  |  |  | 13,8000 |  |  |  | 2,0700
I1846 |  | SARRAFO DE 1"X4" | [8 empty] | SEINFRA |  | M | 0,50000000 |  |  |  | 4,7400 |  |  |  | 2,3700
I1916 |  | TABUA DE 1" DE 3A. - L = 30cm | [8 empty] | SEINFRA |  | M | 1,00000000 |  |  |  | 10,0100 |  |  |  | 10,0100
[14 empty] | TOTAL Material: | [7 empty] | 17,3900
RELATÓRIO ANALÍTICO - COMPOSIÇÕES DE CUSTOS
|  |  |  | OBRA: | CONSTRUÇÃO DA SEDE DO PODER LEGISLATIVO DE MARCO, CEARÁ | [8 empty] | DATA : 19/07/2023 | [6 empty] | BDI : 26,85%
[13 empty] | FONTE | VERSÃO | [6 empty] | HORA MES |  |  | REF.
|  |  |  | DESCRIÇÃO: | CONSTRUÇÃO DA SEDE DO PODER LEGISLATIVO DE MARCO, CEARÁ | [7 empty] | SBC SEINFRA SINAPI | 2023/06 - Fortaleza 027.1 COM DESONERAÇÃO 2023/06 COM DESONERAÇÃO | [6 empty] | 114,15% - 83,85% 47,76% 84,44% 47,48% |  |  | 06/2023 05/2021 07/2023
|  |  |  | LOCAL: | RUA DEP. FRANCISCO MONTE, SN, COQUEIRINHO, MARCO - CEARÁ
|  |  |  | CLIENTE: | CÂMARA MUNICIPAL DE MARCO, CEARÁ | [7 empty] | Composiçõe | PROPRIA | [6 empty] | 0,00% 0,00%
Mão de Obra | [10 empty] | FONTE |  | UNID | COEFICIENTE |  |  |  | PREÇO UNITÁRIO |  |  |  | TOTAL
I0041 |  | AJUDANTE DE CARPINTEIRO | [8 empty] | SEINFRA |  | H | 1,30000000 |  |  |  | 16,7700 |  |  |  | 21,8010
I0498 |  | CARPINTEIRO | [8 empty] | SEINFRA |  | H | 1,30000000 |  |  |  | 20,7700 |  |  |  | 27,0010
[14 empty] | TOTAL Mão de Obra: | [7 empty] | 48,8020
[14 empty] | VALOR: | [7 empty] | 66,19
5.3. C1405 - FORMA PLANA CHAPA COMPENSADA RESINADA, ESP.= 12mm UTIL. 3 X (M2)
Material | [10 empty] | FONTE |  | UNID | COEFICIENTE |  |  |  | PREÇO UNITÁRIO |  |  |  | TOTAL
I0529 |  | CHAPA COMPENSADO RESINADO 12MM (1.10 X 2.20M) | [8 empty] | SEINFRA |  | M2 | 0,43000000 |  |  |  | 30,3300 |  |  |  | 13,0419
I0965 |  | DESMOLDANTE PARA FORMAS | [8 empty] | SEINFRA |  | L | 0,10000000 |  |  |  | 7,3500 |  |  |  | 0,7350
I1691 |  | PONTALETE / BARROTE DE 3"x3" | [8 empty] | SEINFRA |  | M | 2,00000000 |  |  |  | 12,6100 |  |  |  | 25,2200
I1728 |  | PREGO 18X27 (2.1/2" X 10) (APROXIMADAMENTE 198UN/KG) | [8 empty] | SEINFRA |  | KG | 0,25000000 |  |  |  | 13,8000 |  |  |  | 3,4500
I1846 |  | SARRAFO DE 1"X4" | [8 empty] | SEINFRA |  | M | 1,53000000 |  |  |  | 4,7400 |  |  |  | 7,2522
I1916 |  | TABUA DE 1" DE 3A. - L = 30cm | [8 empty] | SEINFRA |  | M | 1,60000000 |  |  |  | 10,0100 |  |  |  | 16,0160
[14 empty] | TOTAL Material: | [7 empty] | 65,7151
Mão de Obra | [10 empty] | FONTE |  | UNID | COEFICIENTE |  |  |  | PREÇO UNITÁRIO |  |  |  | TOTAL
I0041 |  | AJUDANTE DE CARPINTEIRO | [8 empty] | SEINFRA |  | H | 1,35000000 |  |  |  | 16,7700 |  |  |  | 22,6395
I0498 |  | CARPINTEIRO | [8 empty] | SEINFRA |  | H | 1,35000000 |  |  |  | 20,7700 |  |  |  | 28,0395
[14 empty] | TOTAL Mão de Obra: | [7 empty] | 50,6790
[14 empty] | VALOR: | [7 empty] | 116,39
5.4. C0217 - ARMADURA CA-60 FINA D=3,40 A 6,40mm (KG)
Material | [10 empty] | FONTE |  | UNID | COEFICIENTE |  |  |  | PREÇO UNITÁRIO |  |  |  | TOTAL
I0169 |  | AÇO CA-60 | [8 empty] | SEINFRA |  | KG | 1,15000000 |  |  |  | 8,2800 |  |  |  | 9,5220
I0103 |  | ARAME RECOZIDO N.18 BWG | [8 empty] | SEINFRA |  | KG | 0,02000000 |  |  |  | 10,0500 |  |  |  | 0,2010
[14 empty] | TOTAL Material: | [7 empty] | 9,7230
Mão de Obra | [10 empty] | FONTE |  | UNID | COEFICIENTE |  |  |  | PREÇO UNITÁRIO |  |  |  | TOTAL
I0040 |  | AJUDANTE DE ARMADOR/FERREIRO | [8 empty] | SEINFRA |  | H | 0,07000000 |  |  |  | 16,7700 |  |  |  | 1,1739
I0121 |  | ARMADOR/FERREIRO | [8 empty] | SEINFRA |  | H | 0,07000000 |  |  |  | 20,7700 |  |  |  | 1,4539
[14 empty] | TOTAL Mão de Obra: | [7 empty] | 2,6278
[14 empty] | VALOR: | [7 empty] | 12,35
5.5. C0216 - ARMADURA CA-50A MÉDIA D= 6,3 A 10,0mm (KG)
Material | [10 empty] | FONTE |  | UNID | COEFICIENTE |  |  |  | PREÇO UNITÁRIO |  |  |  | TOTAL
I0163 |  | AÇO CA-50 | [8 empty] | SEINFRA |  | KG | 1,15000000 |  |  |  | 9,5000 |  |  |  | 10,9250
I0103 |  | ARAME RECOZIDO N.18 BWG | [8 empty] | SEINFRA |  | KG | 0,02000000 |  |  |  | 10,0500 |  |  |  | 0,2010
[14 empty] | TOTAL Material: | [7 empty] | 11,1260
Mão de Obra | [10 empty] | FONTE |  | UNID | COEFICIENTE |  |  |  | PREÇO UNITÁRIO |  |  |  | TOTAL
I0040 |  | AJUDANTE DE ARMADOR/FERREIRO | [8 empty] | SEINFRA |  | H | 0,08000000 |  |  |  | 16,7700 |  |  |  | 1,3416
I0121 |  | ARMADOR/FERREIRO | [8 empty] | SEINFRA |  | H | 0,08000000 |  |  |  | 20,7700 |  |  |  | 1,6616
[14 empty] | TOTAL Mão de Obra: | [7 empty] | 3,0032
RELATÓRIO ANALÍTICO - COMPOSIÇÕES DE CUSTOS
|  |  |  | OBRA: | CONSTRUÇÃO DA SEDE DO PODER LEGISLATIVO DE MARCO, CEARÁ | [8 empty] | DATA : 19/07/2023 | [6 empty] | BDI : 26,85%
[13 empty] | FONTE | VERSÃO | [6 empty] | HORA MES |  |  | REF.
|  |  |  | DESCRIÇÃO: | CONSTRUÇÃO DA SEDE DO PODER LEGISLATIVO DE MARCO, CEARÁ | [7 empty] | SBC SEINFRA SINAPI | 2023/06 - Fortaleza 027.1 COM DESONERAÇÃO 2023/06 COM DESONERAÇÃO | [6 empty] | 114,15% - 83,85% 47,76% 84,44% 47,48% |  |  | 06/2023 05/2021 07/2023
|  |  |  | LOCAL: | RUA DEP. FRANCISCO MONTE, SN, COQUEIRINHO, MARCO - CEARÁ
|  |  |  | CLIENTE: | CÂMARA MUNICIPAL DE MARCO, CEARÁ | [7 empty] | Composiçõe | PROPRIA | [6 empty] | 0,00% 0,00%
[14 empty] | VALOR: | [7 empty] | 14,13
5.6. C0215 - ARMADURA CA-50A GROSSA D= 12,5 A 25,0mm (KG)
Material | [10 empty] | FONTE |  | UNID | COEFICIENTE |  |  |  | PREÇO UNITÁRIO |  |  |  | TOTAL
I0163 |  | AÇO CA-50 | [8 empty] | SEINFRA |  | KG | 1,15000000 |  |  |  | 9,5000 |  |  |  | 10,9250
I0103 |  | ARAME RECOZIDO N.18 BWG | [8 empty] | SEINFRA |  | KG | 0,03000000 |  |  |  | 10,0500 |  |  |  | 0,3015
[14 empty] | TOTAL Material: | [7 empty] | 11,2265
Mão de Obra | [10 empty] | FONTE |  | UNID | COEFICIENTE |  |  |  | PREÇO UNITÁRIO |  |  |  | TOTAL
I0040 |  | AJUDANTE DE ARMADOR/FERREIRO | [8 empty] | SEINFRA |  | H | 0,10000000 |  |  |  | 16,7700 |  |  |  | 1,6770
I0121 |  | ARMADOR/FERREIRO | [8 empty] | SEINFRA |  | H | 0,10000000 |  |  |  | 20,7700 |  |  |  | 2,0770
[14 empty] | TOTAL Mão de Obra: | [7 empty] | 3,7540
[14 empty] | VALOR: | [7 empty] | 14,98
5.7. C0844 - CONCRETO P/VIBR., FCK 30 MPa COM AGREGADO ADQUIRIDO (M3)
Equipamento Custo Horário | [10 empty] | FONTE |  | UNID | COEFICIENTE |  |  |  | PREÇO UNITÁRIO |  |  |  | TOTAL
I0682 |  | BETONEIRA ELÉTRICA 580L (CHP) | [8 empty] | SEINFRA |  | H | 0,71400000 |  |  |  | 22,3108 |  |  |  | 15,9299
[14 empty] | TOTAL Equipamento Custo Horário: | [7 empty] | 15,9299
Material | [10 empty] | FONTE |  | UNID | COEFICIENTE |  |  |  | PREÇO UNITÁRIO |  |  |  | TOTAL
I0109 |  | AREIA MEDIA | [8 empty] | SEINFRA |  | M3 | 0,92900000 |  |  |  | 67,5000 |  |  |  | 62,7075
I0280 |  | BRITA | [8 empty] | SEINFRA |  | M3 | 0,62700000 |  |  |  | 76,1900 |  |  |  | 47,7711
I0805 |  | CIMENTO PORTLAND | [8 empty] | SEINFRA |  | KG | 396,00000000 |  |  |  | 0,5600 |  |  |  | 221,7600
I1605 |  | PEDRISCO | [8 empty] | SEINFRA |  | M3 | 0,20900000 |  |  |  | 73,9000 |  |  |  | 15,4451
[14 empty] | TOTAL Material: | [7 empty] | 347,6837
Mão de Obra | [10 empty] | FONTE |  | UNID | COEFICIENTE |  |  |  | PREÇO UNITÁRIO |  |  |  | TOTAL
I2543 |  | SERVENTE | [8 empty] | SEINFRA |  | H | 6,00000000 |  |  |  | 15,5500 |  |  |  | 93,3000
[14 empty] | TOTAL Mão de Obra: | [7 empty] | 93,3000
[14 empty] | VALOR: | [7 empty] | 456,91
5.8. C1603 - LANÇAMENTO E APLICAÇÃO DE CONCRETO C/ ELEVAÇÃO (M3)
Mão de Obra | [10 empty] | FONTE |  | UNID | COEFICIENTE |  |  |  | PREÇO UNITÁRIO |  |  |  | TOTAL
I2391 |  | PEDREIRO | [8 empty] | SEINFRA |  | H | 5,00000000 |  |  |  | 20,7700 |  |  |  | 103,8500
I2543 |  | SERVENTE | [8 empty] | SEINFRA |  | H | 8,00000000 |  |  |  | 15,5500 |  |  |  | 124,4000
[14 empty] | TOTAL Mão de Obra: | [7 empty] | 228,2500
[14 empty] | VALOR: | [7 empty] | 228,25
5.9. C1604 - LANÇAMENTO E APLICAÇÃO DE CONCRETO S/ ELEVAÇÃO (M3)
Mão de Obra | [10 empty] | FONTE |  | UNID | COEFICIENTE |  |  |  | PREÇO UNITÁRIO |  |  |  | TOTAL
I2391 |  | PEDREIRO | [8 empty] | SEINFRA |  | H | 2,00000000 |  |  |  | 20,7700 |  |  |  | 41,5400
I2543 |  | SERVENTE | [8 empty] | SEINFRA |  | H | 6,00000000 |  |  |  | 15,5500 |  |  |  | 93,3000
[14 empty] | TOTAL Mão de Obra: | [7 empty] | 134,8400
RELATÓRIO ANALÍTICO - COMPOSIÇÕES DE CUSTOS
|  |  |  | OBRA: | CONSTRUÇÃO DA SEDE DO PODER LEGISLATIVO DE MARCO, CEARÁ | [8 empty] | DATA : 19/07/2023 | [6 empty] | BDI : 26,85%
[13 empty] | FONTE | VERSÃO | [6 empty] | HORA MES |  |  | REF.
|  |  |  | DESCRIÇÃO: | CONSTRUÇÃO DA SEDE DO PODER LEGISLATIVO DE MARCO, CEARÁ | [7 empty] | SBC SEINFRA SINAPI | 2023/06 - Fortaleza 027.1 COM DESONERAÇÃO 2023/06 COM DESONERAÇÃO | [6 empty] | 114,15% - 83,85% 47,76% 84,44% 47,48% |  |  | 06/2023 05/2021 07/2023
|  |  |  | LOCAL: | RUA DEP. FRANCISCO MONTE, SN, COQUEIRINHO, MARCO - CEARÁ
|  |  |  | CLIENTE: | CÂMARA MUNICIPAL DE MARCO, CEARÁ | [7 empty] | Composiçõe | PROPRIA | [6 empty] | 0,00% 0,00%
[14 empty] | VALOR: | [7 empty] | 134,84
5.10. C4458 - LAJE PRÉ-FABRICADA TRELIÇADA P/ FÔRRO - VÃO ACIMA DE 4,81 m (M2)
Material | [10 empty] | FONTE |  | UNID | COEFICIENTE |  |  |  | PREÇO UNITÁRIO |  |  |  | TOTAL
I0169 |  | AÇO CA-60 | [8 empty] | SEINFRA |  | KG | 0,74000000 |  |  |  | 8,2800 |  |  |  | 6,1272
I8285 |  | LAJE PRÉ-FABRICADA TRELIÇADA P/ FÔRRO, DE 12 cm DE ALTURA E 4 cm DE CAPEADO - VÃO ACIMA DE 5,01 m | [8 empty] | SEINFRA |  | M2 | 1,00000000 |  |  |  | 60,3100 |  |  |  | 60,3100
I1691 |  | PONTALETE / BARROTE DE 3"x3" | [8 empty] | SEINFRA |  | M | 1,30000000 |  |  |  | 12,6100 |  |  |  | 16,3930
I1728 |  | PREGO 18X27 (2.1/2" X 10) (APROXIMADAMENTE 198UN/KG) | [8 empty] | SEINFRA |  | KG | 0,03000000 |  |  |  | 13,8000 |  |  |  | 0,4140
I1846 |  | SARRAFO DE 1"X4" | [8 empty] | SEINFRA |  | M | 0,97000000 |  |  |  | 4,7400 |  |  |  | 4,5978
I1916 |  | TABUA DE 1" DE 3A. - L = 30cm | [8 empty] | SEINFRA |  | M | 0,65000000 |  |  |  | 10,0100 |  |  |  | 6,5065
[14 empty] | TOTAL Material: | [7 empty] | 94,3485
Mão de Obra | [10 empty] | FONTE |  | UNID | COEFICIENTE |  |  |  | PREÇO UNITÁRIO |  |  |  | TOTAL
I2391 |  | PEDREIRO | [8 empty] | SEINFRA |  | H | 0,35000000 |  |  |  | 20,7700 |  |  |  | 7,2695
I2543 |  | SERVENTE | [8 empty] | SEINFRA |  | H | 0,35000000 |  |  |  | 15,5500 |  |  |  | 5,4425
[14 empty] | TOTAL Mão de Obra: | [7 empty] | 12,7120
Serviço | [10 empty] | FONTE |  | UNID | COEFICIENTE |  |  |  | PREÇO UNITÁRIO |  |  |  | TOTAL
C0840 |  | CONCRETO P/VIBR., FCK 15 MPa COM AGREGADO ADQUIRIDO | [8 empty] | SEINFRA |  | M3 | 0,05700000 |  |  |  | 395,5400 |  |  |  | 22,5458
C1603 |  | LANÇAMENTO E APLICAÇÃO DE CONCRETO C/ ELEVAÇÃO | [8 empty] | SEINFRA |  | M3 | 0,05700000 |  |  |  | 228,2500 |  |  |  | 13,0103
[14 empty] | TOTAL Serviço: | [7 empty] | 35,5561
[14 empty] | VALOR: | [7 empty] | 142,62
5.11. C4454 - LAJE PRÉ-FABRICADA TRELIÇADA P/ PISO - VÃO ACIMA DE 4,81 m (M2)
Material | [10 empty] | FONTE |  | UNID | COEFICIENTE |  |  |  | PREÇO UNITÁRIO |  |  |  | TOTAL
I0169 |  | AÇO CA-60 | [8 empty] | SEINFRA |  | KG | 0,74000000 |  |  |  | 8,2800 |  |  |  | 6,1272
I8281 |  | LAJE PRÉ-FABRICADA TRELIÇADA P/ PISO, DE 12 cm DE ALTURA E 4 cm DE CAPEADO - VÃO ACIMA 5,01 m | [8 empty] | SEINFRA |  | M2 | 1,00000000 |  |  |  | 70,4100 |  |  |  | 70,4100
I1691 |  | PONTALETE / BARROTE DE 3"x3" | [8 empty] | SEINFRA |  | M | 1,30000000 |  |  |  | 12,6100 |  |  |  | 16,3930
I1728 |  | PREGO 18X27 (2.1/2" X 10) (APROXIMADAMENTE 198UN/KG) | [8 empty] | SEINFRA |  | KG | 0,03000000 |  |  |  | 13,8000 |  |  |  | 0,4140
I1846 |  | SARRAFO DE 1"X4" | [8 empty] | SEINFRA |  | M | 0,97000000 |  |  |  | 4,7400 |  |  |  | 4,5978
I1916 |  | TABUA DE 1" DE 3A. - L = 30cm | [8 empty] | SEINFRA |  | M | 0,65000000 |  |  |  | 10,0100 |  |  |  | 6,5065
[14 empty] | TOTAL Material: | [7 empty] | 104,4485
Mão de Obra | [10 empty] | FONTE |  | UNID | COEFICIENTE |  |  |  | PREÇO UNITÁRIO |  |  |  | TOTAL
I2391 |  | PEDREIRO | [8 empty] | SEINFRA |  | H | 0,35000000 |  |  |  | 20,7700 |  |  |  | 7,2695
I2543 |  | SERVENTE | [8 empty] | SEINFRA |  | H | 0,35000000 |  |  |  | 15,5500 |  |  |  | 5,4425
[14 empty] | TOTAL Mão de Obra: | [7 empty] | 12,7120
Serviço | [10 empty] | FONTE |  | UNID | COEFICIENTE |  |  |  | PREÇO UNITÁRIO |  |  |  | TOTAL
C0840 |  | CONCRETO P/VIBR., FCK 15 MPa COM AGREGADO ADQUIRIDO | [8 empty] | SEINFRA |  | M3 | 0,05700000 |  |  |  | 395,5400 |  |  |  | 22,5458
C1603 |  | LANÇAMENTO E APLICAÇÃO DE CONCRETO C/ ELEVAÇÃO | [8 empty] | SEINFRA |  | M3 | 0,05700000 |  |  |  | 228,2500 |  |  |  | 13,0103
[14 empty] | TOTAL Serviço: | [7 empty] | 35,5561
[14 empty] | VALOR: | [7 empty] | 152,72
5.12. C0837 - CONCRETO NÃO-ESTRUTURAL S/BETONEIRA P/LASTRO (M3)
RELATÓRIO ANALÍTICO - COMPOSIÇÕES DE CUSTOS
|  |  |  | OBRA: | CONSTRUÇÃO DA SEDE DO PODER LEGISLATIVO DE MARCO, CEARÁ | [8 empty] | DATA : 19/07/2023 | [6 empty] | BDI : 26,85%
[13 empty] | FONTE | VERSÃO | [6 empty] | HORA MES |  |  | REF.
|  |  |  | DESCRIÇÃO: | CONSTRUÇÃO DA SEDE DO PODER LEGISLATIVO DE MARCO, CEARÁ | [7 empty] | SBC SEINFRA SINAPI | 2023/06 - Fortaleza 027.1 COM DESONERAÇÃO 2023/06 COM DESONERAÇÃO | [6 empty] | 114,15% - 83,85% 47,76% 84,44% 47,48% |  |  | 06/2023 05/2021 07/2023
|  |  |  | LOCAL: | RUA DEP. FRANCISCO MONTE, SN, COQUEIRINHO, MARCO - CEARÁ
|  |  |  | CLIENTE: | CÂMARA MUNICIPAL DE MARCO, CEARÁ | [7 empty] | Composiçõe | PROPRIA | [6 empty] | 0,00% 0,00%
Material | [10 empty] | FONTE |  | UNID | COEFICIENTE |  |  |  | PREÇO UNITÁRIO |  |  |  | TOTAL
I0109 |  | AREIA MEDIA | [8 empty] | SEINFRA |  | M3 | 0,67650000 |  |  |  | 67,5000 |  |  |  | 45,6638
I0280 |  | BRITA | [8 empty] | SEINFRA |  | M3 | 0,87800000 |  |  |  | 76,1900 |  |  |  | 66,8948
I0805 |  | CIMENTO PORTLAND | [8 empty] | SEINFRA |  | KG | 220,00000000 |  |  |  | 0,5600 |  |  |  | 123,2000
[14 empty] | TOTAL Material: | [7 empty] | 235,7586
Mão de Obra | [10 empty] | FONTE |  | UNID | COEFICIENTE |  |  |  | PREÇO UNITÁRIO |  |  |  | TOTAL
I2543 |  | SERVENTE | [8 empty] | SEINFRA |  | H | 10,00000000 |  |  |  | 15,5500 |  |  |  | 155,5000
[14 empty] | TOTAL Mão de Obra: | [7 empty] | 155,5000
[14 empty] | VALOR: | [7 empty] | 391,26
6.1. C0073 - ALVENARIA DE TIJOLO CERÂMICO FURADO (9x19x19)cm C/ARGAMASSA MISTA DE CAL HIDRATADA ESP.=10cm (1:2:8) (M2)
Material | [10 empty] | FONTE |  | UNID | COEFICIENTE |  |  |  | PREÇO UNITÁRIO |  |  |  | TOTAL
I0109 |  | AREIA MEDIA | [8 empty] | SEINFRA |  | M3 | 0,01500000 |  |  |  | 67,5000 |  |  |  | 1,0125
I0441 |  | CAL HIDRATADA | [8 empty] | SEINFRA |  | KG | 2,18000000 |  |  |  | 1,1000 |  |  |  | 2,3980
I0805 |  | CIMENTO PORTLAND | [8 empty] | SEINFRA |  | KG | 2,18000000 |  |  |  | 0,5600 |  |  |  | 1,2208
I2081 |  | TIJOLO CERÂMICO FURADO 9X19X19CM | [8 empty] | SEINFRA |  | UN | 25,00000000 |  |  |  | 0,6800 |  |  |  | 17,0000
[14 empty] | TOTAL Material: | [7 empty] | 21,6313
Mão de Obra | [10 empty] | FONTE |  | UNID | COEFICIENTE |  |  |  | PREÇO UNITÁRIO |  |  |  | TOTAL
I2391 |  | PEDREIRO | [8 empty] | SEINFRA |  | H | 1,00000000 |  |  |  | 20,7700 |  |  |  | 20,7700
I2543 |  | SERVENTE | [8 empty] | SEINFRA |  | H | 1,12000000 |  |  |  | 15,5500 |  |  |  | 17,4160
[14 empty] | TOTAL Mão de Obra: | [7 empty] | 38,1860
[14 empty] | VALOR: | [7 empty] | 59,82
6.2. 96367 - PAREDE COM PLACAS DE GESSO ACARTONADO (DRYWALL), PARA USO INTERNO, COM DUAS FACES DUPLAS E ESTRUTURA METÁLICA COM GUIAS SIMPLES, COM VÃOS. AF_06/2017_PS (M2)
Material | [10 empty] | FONTE |  | UNID | COEFICIENTE |  |  |  | PREÇO UNITÁRIO |  |  |  | TOTAL
39431 |  | FITA DE PAPEL MICROPERFURADO, 50 X 150 MM, PARA TRATAMENTO DE JUNTAS DE CHAPA DE GESSO PARA DRYWALL | [8 empty] | SINAPI |  | M | 2,50270000 |  |  |  | 0,33 |  |  |  | 0,82
39432 |  | FITA DE PAPEL REFORCADA COM LAMINA DE METAL PARA REFORCO DE CANTOS DE CHAPA DE GESSO PARA DRYWALL | [8 empty] | SINAPI |  | M | 0,79250000 |  |  |  | 2,91 |  |  |  | 2,30
39434 |  | MASSA DE REJUNTE EM PO PARA DRYWALL, A BASE DE GESSO, SECAGEM RAPIDA, PARA TRATAMENTO DE JUNTAS DE CHAPA DE GESSO (NECESSITA ADICAO DE AGUA) | [8 empty] | SINAPI |  | KG | 1,03270000 |  |  |  | 3,64 |  |  |  | 3,75
39435 |  | PARAFUSO DRY WALL, EM ACO FOSFATIZADO, CABECA TROMBETA E PONTA AGULHA (TA), COMPRIMENTO 25 MM | [8 empty] | SINAPI |  | UN | 20,00770000 |  |  |  | 0,14 |  |  |  | 2,80
39437 |  | PARAFUSO DRY WALL, EM ACO FOSFATIZADO, CABECA TROMBETA E PONTA AGULHA (TA), COMPRIMENTO 45 MM | [8 empty] | SINAPI |  | UN | 20,00770000 |  |  |  | 0,31 |  |  |  | 6,20
39443 |  | PARAFUSO DRY WALL, EM ACO ZINCADO, CABECA LENTILHA E PONTA BROCA (LB), LARGURA 4,2 MM, COMPRIMENTO 13 MM | [8 empty] | SINAPI |  | UN | 0,91490000 |  |  |  | 0,33 |  |  |  | 0,30
39419 |  | PERFIL GUIA, FORMATO U, EM ACO ZINCADO, PARA ESTRUTURA PAREDE DRYWALL, E = 0,5 MM, 70 X 3000 MM (L X C) | [8 empty] | SINAPI |  | M | 0,90930000 |  |  |  | 10,53 |  |  |  | 9,57
39422 |  | PERFIL MONTANTE, FORMATO C, EM ACO ZINCADO, PARA ESTRUTURA PAREDE DRYWALL, E = 0,5 MM, 70 X 3000 MM (L X C) | [8 empty] | SINAPI |  | M | 2,89990000 |  |  |  | 11,95 |  |  |  | 34,65
37586 |  | PINO DE ACO COM ARRUELA CONICA, DIAMETRO ARRUELA = *23* MM E COMP HASTE = *27* MM (ACAO INDIRETA) | [8 empty] | SINAPI |  | CENTO | 0,02900000 |  |  |  | 45,05 |  |  |  | 1,30
39413 |  | PLACA / CHAPA DE GESSO ACARTONADO, STANDARD (ST), COR BRANCA, E = 12,5 MM, 1200 X 2400 MM (L X C) | [8 empty] | SINAPI |  | M2 | 4,21200000 |  |  |  | 21,02 |  |  |  | 88,53
[14 empty] | TOTAL Material: | [7 empty] | 150,22
Mão de Obra com Encargos Complementares | [10 empty] | FONTE |  | UNID | COEFICIENTE |  |  |  | PREÇO UNITÁRIO |  |  |  | TOTAL
88278 |  | MONTADOR DE ESTRUTURA METÁLICA COM ENCARGOS COMPLEMENTARES | [8 empty] | SINAPI |  | H | 0,84730000 |  |  |  | 18,32 |  |  |  | 15,52
RELATÓRIO ANALÍTICO - COMPOSIÇÕES DE CUSTOS
|  |  |  | OBRA: | CONSTRUÇÃO DA SEDE DO PODER LEGISLATIVO DE MARCO, CEARÁ | [8 empty] | DATA : 19/07/2023 | [6 empty] | BDI : 26,85%
[13 empty] | FONTE | VERSÃO | [6 empty] | HORA MES |  |  | REF.
|  |  |  | DESCRIÇÃO: | CONSTRUÇÃO DA SEDE DO PODER LEGISLATIVO DE MARCO, CEARÁ | [7 empty] | SBC SEINFRA SINAPI | 2023/06 - Fortaleza 027.1 COM DESONERAÇÃO 2023/06 COM DESONERAÇÃO | [6 empty] | 114,15% - 83,85% 47,76% 84,44% 47,48% |  |  | 06/2023 05/2021 07/2023
|  |  |  | LOCAL: | RUA DEP. FRANCISCO MONTE, SN, COQUEIRINHO, MARCO - CEARÁ
|  |  |  | CLIENTE: | CÂMARA MUNICIPAL DE MARCO, CEARÁ | [7 empty] | Composiçõe | PROPRIA | [6 empty] | 0,00% 0,00%
88316 |  | SERVENTE COM ENCARGOS COMPLEMENTARES | [8 empty] | SINAPI |  | H | 0,21180000 |  |  |  | 18,62 |  |  |  | 3,94
[14 empty] | TOTAL Mão de Obra com Encargos Complementares: | [7 empty] | 19,46
[14 empty] | VALOR: | [7 empty] | 169,68
6.3. C2666 - VERGA RETA DE CONCRETO ARMADO (M3)
Equipamento Custo Horário | [10 empty] | FONTE |  | UNID | COEFICIENTE |  |  |  | PREÇO UNITÁRIO |  |  |  | TOTAL
I0682 |  | BETONEIRA ELÉTRICA 580L (CHP) | [8 empty] | SEINFRA |  | H | 0,71400000 |  |  |  | 22,3108 |  |  |  | 15,9299
[14 empty] | TOTAL Equipamento Custo Horário: | [7 empty] | 15,9299
Material | [10 empty] | FONTE |  | UNID | COEFICIENTE |  |  |  | PREÇO UNITÁRIO |  |  |  | TOTAL
I0157 |  | AÇO CA-25 | [8 empty] | SEINFRA |  | KG | 60,00000000 |  |  |  | 9,5100 |  |  |  | 570,6000
I0103 |  | ARAME RECOZIDO N.18 BWG | [8 empty] | SEINFRA |  | KG | 1,20000000 |  |  |  | 10,0500 |  |  |  | 12,0600
I0109 |  | AREIA MEDIA | [8 empty] | SEINFRA |  | M3 | 0,62350000 |  |  |  | 67,5000 |  |  |  | 42,0863
I0280 |  | BRITA | [8 empty] | SEINFRA |  | M3 | 0,87800000 |  |  |  | 76,1900 |  |  |  | 66,8948
I0805 |  | CIMENTO PORTLAND | [8 empty] | SEINFRA |  | KG | 327,60000000 |  |  |  | 0,5600 |  |  |  | 183,4560
I1691 |  | PONTALETE / BARROTE DE 3"x3" | [8 empty] | SEINFRA |  | M | 0,60000000 |  |  |  | 12,6100 |  |  |  | 7,5660
I1728 |  | PREGO 18X27 (2.1/2" X 10) (APROXIMADAMENTE 198UN/KG) | [8 empty] | SEINFRA |  | KG | 2,00000000 |  |  |  | 13,8000 |  |  |  | 27,6000
I1916 |  | TABUA DE 1" DE 3A. - L = 30cm | [8 empty] | SEINFRA |  | M | 5,00000000 |  |  |  | 10,0100 |  |  |  | 50,0500
[14 empty] | TOTAL Material: | [7 empty] | 960,3131
Mão de Obra | [10 empty] | FONTE |  | UNID | COEFICIENTE |  |  |  | PREÇO UNITÁRIO |  |  |  | TOTAL
I0037 |  | AJUDANTE | [8 empty] | SEINFRA |  | H | 12,30000000 |  |  |  | 16,7700 |  |  |  | 206,2710
I0121 |  | ARMADOR/FERREIRO | [8 empty] | SEINFRA |  | H | 4,80000000 |  |  |  | 20,7700 |  |  |  | 99,6960
I0498 |  | CARPINTEIRO | [8 empty] | SEINFRA |  | H | 7,50000000 |  |  |  | 20,7700 |  |  |  | 155,7750
I2391 |  | PEDREIRO | [8 empty] | SEINFRA |  | H | 2,00000000 |  |  |  | 20,7700 |  |  |  | 41,5400
I2543 |  | SERVENTE | [8 empty] | SEINFRA |  | H | 12,00000000 |  |  |  | 15,5500 |  |  |  | 186,6000
[14 empty] | TOTAL Mão de Obra: | [7 empty] | 689,8820
[14 empty] | VALOR: | [7 empty] | 1.666,12
6.4. C1803 - MURETA C/TIJOLO MACIÇO, REBOCADA, INCL. FUNDAÇÕES (M2)
Material | [10 empty] | FONTE |  | UNID | COEFICIENTE |  |  |  | PREÇO UNITÁRIO |  |  |  | TOTAL
I0109 |  | AREIA MEDIA | [8 empty] | SEINFRA |  | M3 | 0,16850000 |  |  |  | 67,5000 |  |  |  | 11,3738
I0441 |  | CAL HIDRATADA | [8 empty] | SEINFRA |  | KG | 17,90800000 |  |  |  | 1,1000 |  |  |  | 19,6988
I0805 |  | CIMENTO PORTLAND | [8 empty] | SEINFRA |  | KG | 31,04800000 |  |  |  | 0,5600 |  |  |  | 17,3869
I1600 |  | PEDRA DE MÃO (RACHÃO) | [8 empty] | SEINFRA |  | M3 | 0,13800000 |  |  |  | 66,0600 |  |  |  | 9,1163
I2082 |  | TIJOLO MACIÇO COMUM | [8 empty] | SEINFRA |  | UN | 174,90000000 |  |  |  | 0,5800 |  |  |  | 101,4420
[14 empty] | TOTAL Material: | [7 empty] | 159,0178
Mão de Obra | [10 empty] | FONTE |  | UNID | COEFICIENTE |  |  |  | PREÇO UNITÁRIO |  |  |  | TOTAL
I2391 |  | PEDREIRO | [8 empty] | SEINFRA |  | H | 3,86000000 |  |  |  | 20,7700 |  |  |  | 80,1722
I2543 |  | SERVENTE | [8 empty] | SEINFRA |  | H | 6,32000000 |  |  |  | 15,5500 |  |  |  | 98,2760
[14 empty] | TOTAL Mão de Obra: | [7 empty] | 178,4482
[14 empty] | VALOR: | [7 empty] | 337,47
RELATÓRIO ANALÍTICO - COMPOSIÇÕES DE CUSTOS
|  |  |  | OBRA: | CONSTRUÇÃO DA SEDE DO PODER LEGISLATIVO DE MARCO, CEARÁ | [8 empty] | DATA : 19/07/2023 | [6 empty] | BDI : 26,85%
[13 empty] | FONTE | VERSÃO | [6 empty] | HORA MES |  |  | REF.
|  |  |  | DESCRIÇÃO: | CONSTRUÇÃO DA SEDE DO PODER LEGISLATIVO DE MARCO, CEARÁ | [7 empty] | SBC SEINFRA SINAPI | 2023/06 - Fortaleza 027.1 COM DESONERAÇÃO 2023/06 COM DESONERAÇÃO | [6 empty] | 114,15% - 83,85% 47,76% 84,44% 47,48% |  |  | 06/2023 05/2021 07/2023
|  |  |  | LOCAL: | RUA DEP. FRANCISCO MONTE, SN, COQUEIRINHO, MARCO - CEARÁ
|  |  |  | CLIENTE: | CÂMARA MUNICIPAL DE MARCO, CEARÁ | [7 empty] | Composiçõe | PROPRIA | [6 empty] | 0,00% 0,00%
6.5. C4912 - MURO CONTORNO DE ALVENARIA E CONCRETO (PILAR+CINTA), REBOCADO, SEM PINTURA (M2)
Equipamento Custo Horário | [10 empty] | FONTE |  | UNID | COEFICIENTE |  |  |  | PREÇO UNITÁRIO |  |  |  | TOTAL
I0682 |  | BETONEIRA ELÉTRICA 580L (CHP) | [8 empty] | SEINFRA |  | H | 0,03000000 |  |  |  | 22,3108 |  |  |  | 0,6693
[14 empty] | TOTAL Equipamento Custo Horário: | [7 empty] | 0,6693
Material | [10 empty] | FONTE |  | UNID | COEFICIENTE |  |  |  | PREÇO UNITÁRIO |  |  |  | TOTAL
I0163 |  | AÇO CA-50 | [8 empty] | SEINFRA |  | KG | 2,18000000 |  |  |  | 9,5000 |  |  |  | 20,7100
I0103 |  | ARAME RECOZIDO N.18 BWG | [8 empty] | SEINFRA |  | KG | 0,04000000 |  |  |  | 10,0500 |  |  |  | 0,4020
I0108 |  | AREIA GROSSA | [8 empty] | SEINFRA |  | M3 | 0,08000000 |  |  |  | 74,7200 |  |  |  | 5,9776
I0109 |  | AREIA MEDIA | [8 empty] | SEINFRA |  | M3 | 0,08500000 |  |  |  | 67,5000 |  |  |  | 5,7375
I0280 |  | BRITA | [8 empty] | SEINFRA |  | M3 | 0,03000000 |  |  |  | 76,1900 |  |  |  | 2,2857
I0805 |  | CIMENTO PORTLAND | [8 empty] | SEINFRA |  | KG | 45,00000000 |  |  |  | 0,5600 |  |  |  | 25,2000
I1600 |  | PEDRA DE MÃO (RACHÃO) | [8 empty] | SEINFRA |  | M3 | 0,15000000 |  |  |  | 66,0600 |  |  |  | 9,9090
I1605 |  | PEDRISCO | [8 empty] | SEINFRA |  | M3 | 0,01000000 |  |  |  | 73,9000 |  |  |  | 0,7390
I1917 |  | TABUA DE 1" - L = 12cm | [8 empty] | SEINFRA |  | M | 0,45000000 |  |  |  | 5,7600 |  |  |  | 2,5920
I2081 |  | TIJOLO CERÂMICO FURADO 9X19X19CM | [8 empty] | SEINFRA |  | UN | 25,00000000 |  |  |  | 0,6800 |  |  |  | 17,0000
I2082 |  | TIJOLO MACIÇO COMUM | [8 empty] | SEINFRA |  | UN | 18,00000000 |  |  |  | 0,5800 |  |  |  | 10,4400
[14 empty] | TOTAL Material: | [7 empty] | 100,9928
Mão de Obra | [10 empty] | FONTE |  | UNID | COEFICIENTE |  |  |  | PREÇO UNITÁRIO |  |  |  | TOTAL
I0040 |  | AJUDANTE DE ARMADOR/FERREIRO | [8 empty] | SEINFRA |  | H | 0,15000000 |  |  |  | 16,7700 |  |  |  | 2,5155
I0121 |  | ARMADOR/FERREIRO | [8 empty] | SEINFRA |  | H | 0,15000000 |  |  |  | 20,7700 |  |  |  | 3,1155
I2391 |  | PEDREIRO | [8 empty] | SEINFRA |  | H | 3,20000000 |  |  |  | 20,7700 |  |  |  | 66,4640
I2543 |  | SERVENTE | [8 empty] | SEINFRA |  | H | 5,20000000 |  |  |  | 15,5500 |  |  |  | 80,8600
[14 empty] | TOTAL Mão de Obra: | [7 empty] | 152,9550
[14 empty] | VALOR: | [7 empty] | 254,62
7.1. C4428 - PORTA TIPO PARANÁ (0,80 x 2,10 m), COMPLETA (UN)
Serviço | [10 empty] | FONTE |  | UNID | COEFICIENTE |  |  |  | PREÇO UNITÁRIO |  |  |  | TOTAL
C4422 |  | ALIZAR DE MADEIRA L= 5 cm (1 FACE) | [8 empty] | SEINFRA |  | CJ | 2,00000000 |  |  |  | 38,3000 |  |  |  | 76,6000
C4421 |  | FORRAMENTO DE MADEIRA L = 15 cm | [8 empty] | SEINFRA |  | CJ | 1,00000000 |  |  |  | 366,1400 |  |  |  | 366,1400
C4427 |  | PORTA TIPO PARANÁ (0,80 x 2,10 m), C/ FERRAGENS | [8 empty] | SEINFRA |  | UN | 1,00000000 |  |  |  | 337,3500 |  |  |  | 337,3500
[14 empty] | TOTAL Serviço: | [7 empty] | 780,0900
[14 empty] | VALOR: | [7 empty] | 780,09
7.2. C1994 - PORTA TIPO PARANÁ (S/ACESSÓRIOS) (M2)
Material | [10 empty] | FONTE |  | UNID | COEFICIENTE |  |  |  | PREÇO UNITÁRIO |  |  |  | TOTAL
I1715 |  | PORTA TIPO PARANÁ | [8 empty] | SEINFRA |  | M2 | 1,00000000 |  |  |  | 77,4400 |  |  |  | 77,4400
[14 empty] | TOTAL Material: | [7 empty] | 77,4400
Mão de Obra | [10 empty] | FONTE |  | UNID | COEFICIENTE |  |  |  | PREÇO UNITÁRIO |  |  |  | TOTAL
I0041 |  | AJUDANTE DE CARPINTEIRO | [8 empty] | SEINFRA |  | H | 1,19000000 |  |  |  | 16,7700 |  |  |  | 19,9563
I0498 |  | CARPINTEIRO | [8 empty] | SEINFRA |  | H | 1,19000000 |  |  |  | 20,7700 |  |  |  | 24,7163
[14 empty] | TOTAL Mão de Obra: | [7 empty] | 44,6726
RELATÓRIO ANALÍTICO - COMPOSIÇÕES DE CUSTOS
|  |  |  | OBRA: | CONSTRUÇÃO DA SEDE DO PODER LEGISLATIVO DE MARCO, CEARÁ | [8 empty] | DATA : 19/07/2023 | [6 empty] | BDI : 26,85%
[13 empty] | FONTE | VERSÃO | [6 empty] | HORA MES |  |  | REF.
|  |  |  | DESCRIÇÃO: | CONSTRUÇÃO DA SEDE DO PODER LEGISLATIVO DE MARCO, CEARÁ | [7 empty] | SBC SEINFRA SINAPI | 2023/06 - Fortaleza 027.1 COM DESONERAÇÃO 2023/06 COM DESONERAÇÃO | [6 empty] | 114,15% - 83,85% 47,76% 84,44% 47,48% |  |  | 06/2023 05/2021 07/2023
|  |  |  | LOCAL: | RUA DEP. FRANCISCO MONTE, SN, COQUEIRINHO, MARCO - CEARÁ
|  |  |  | CLIENTE: | CÂMARA MUNICIPAL DE MARCO, CEARÁ | [7 empty] | Composiçõe | PROPRIA | [6 empty] | 0,00% 0,00%
[14 empty] | VALOR: | [7 empty] | 122,11
7.3. C4421 - FORRAMENTO DE MADEIRA L = 15 cm (CJ)
Material | [10 empty] | FONTE |  | UNID | COEFICIENTE |  |  |  | PREÇO UNITÁRIO |  |  |  | TOTAL
I0109 |  | AREIA MEDIA | [8 empty] | SEINFRA |  | M3 | 0,01060000 |  |  |  | 67,5000 |  |  |  | 0,7155
I0209 |  | BATENTE DE PEROBA (MADEIRA DE 1A QUALIDADE) PARA PORTA 1FL. | [8 empty] | SEINFRA |  | UN | 1,00000000 |  |  |  | 164,2800 |  |  |  | 164,2800
I0441 |  | CAL HIDRATADA | [8 empty] | SEINFRA |  | KG | 1,72000000 |  |  |  | 1,1000 |  |  |  | 1,8920
I8269 |  | FORRAMENTO DE MADEIRA L = 15 cm | [8 empty] | SEINFRA |  | M | 5,10000000 |  |  |  | 22,5500 |  |  |  | 115,0050
I1590 |  | PARAFUSO PARA MADEIRA DE 80MM | [8 empty] | SEINFRA |  | UN | 12,00000000 |  |  |  | 0,2700 |  |  |  | 3,2400
I1724 |  | PREGO | [8 empty] | SEINFRA |  | KG | 0,20000000 |  |  |  | 15,5400 |  |  |  | 3,1080
I1919 |  | TACO PARA FIXAÇÃO DE BATENTE/RODAPÉ | [8 empty] | SEINFRA |  | UN | 6,00000000 |  |  |  | 1,3800 |  |  |  | 8,2800
[14 empty] | TOTAL Material: | [7 empty] | 296,5205
Mão de Obra | [10 empty] | FONTE |  | UNID | COEFICIENTE |  |  |  | PREÇO UNITÁRIO |  |  |  | TOTAL
I0041 |  | AJUDANTE DE CARPINTEIRO | [8 empty] | SEINFRA |  | H | 0,50000000 |  |  |  | 16,7700 |  |  |  | 8,3850
I0498 |  | CARPINTEIRO | [8 empty] | SEINFRA |  | H | 0,50000000 |  |  |  | 20,7700 |  |  |  | 10,3850
I2391 |  | PEDREIRO | [8 empty] | SEINFRA |  | H | 1,40000000 |  |  |  | 20,7700 |  |  |  | 29,0780
I2543 |  | SERVENTE | [8 empty] | SEINFRA |  | H | 1,40000000 |  |  |  | 15,5500 |  |  |  | 21,7700
[14 empty] | TOTAL Mão de Obra: | [7 empty] | 69,6180
[14 empty] | VALOR: | [7 empty] | 366,14
7.4. C4422 - ALIZAR DE MADEIRA L= 5 cm (1 FACE) (CJ)
Material | [10 empty] | FONTE |  | UNID | COEFICIENTE |  |  |  | PREÇO UNITÁRIO |  |  |  | TOTAL
I8268 |  | ALIZAR DE MADEIRA L = 5 cm | [8 empty] | SEINFRA |  | M | 5,20000000 |  |  |  | 4,5400 |  |  |  | 23,6080
I1724 |  | PREGO | [8 empty] | SEINFRA |  | KG | 0,10000000 |  |  |  | 15,5400 |  |  |  | 1,5540
[14 empty] | TOTAL Material: | [7 empty] | 25,1620
Mão de Obra | [10 empty] | FONTE |  | UNID | COEFICIENTE |  |  |  | PREÇO UNITÁRIO |  |  |  | TOTAL
I0041 |  | AJUDANTE DE CARPINTEIRO | [8 empty] | SEINFRA |  | H | 0,35000000 |  |  |  | 16,7700 |  |  |  | 5,8695
I0498 |  | CARPINTEIRO | [8 empty] | SEINFRA |  | H | 0,35000000 |  |  |  | 20,7700 |  |  |  | 7,2695
[14 empty] | TOTAL Mão de Obra: | [7 empty] | 13,1390
[14 empty] | VALOR: | [7 empty] | 38,30
7.5. 100874 - PUXADOR PARA PCD, FIXADO NA PORTA - FORNECIMENTO E INSTALAÇÃO. AF_01/2020 (UN)
Material | [10 empty] | FONTE |  | UNID | COEFICIENTE |  |  |  | PREÇO UNITÁRIO |  |  |  | TOTAL
36204 |  | BARRA DE APOIO RETA, EM ACO INOX POLIDO, COMPRIMENTO 60CM, DIAMETRO MINIMO 3 CM | [8 empty] | SINAPI |  | UN | 1,00000000 |  |  |  | 235,95 |  |  |  | 235,95
4351 |  | PARAFUSO NIQUELADO 3 1/2" COM ACABAMENTO CROMADO PARA FIXAR PECA SANITARIA, INCLUI PORCA CEGA, ARRUELA E BUCHA DE NYLON TAMANHO S-8 | [8 empty] | SINAPI |  | UN | 6,00000000 |  |  |  | 22,88 |  |  |  | 137,28
[14 empty] | TOTAL Material: | [7 empty] | 373,23
Mão de Obra com Encargos Complementares | [10 empty] | FONTE |  | UNID | COEFICIENTE |  |  |  | PREÇO UNITÁRIO |  |  |  | TOTAL
88267 |  | ENCANADOR OU BOMBEIRO HIDRÁULICO COM ENCARGOS COMPLEMENTARES | [8 empty] | SINAPI |  | H | 0,94850000 |  |  |  | 23,71 |  |  |  | 22,48
88316 |  | SERVENTE COM ENCARGOS COMPLEMENTARES | [8 empty] | SINAPI |  | H | 0,29880000 |  |  |  | 18,62 |  |  |  | 5,56
RELATÓRIO ANALÍTICO - COMPOSIÇÕES DE CUSTOS
|  |  |  | OBRA: | CONSTRUÇÃO DA SEDE DO PODER LEGISLATIVO DE MARCO, CEARÁ | [8 empty] | DATA : 19/07/2023 | [6 empty] | BDI : 26,85%
[13 empty] | FONTE | VERSÃO | [6 empty] | HORA MES |  |  | REF.
|  |  |  | DESCRIÇÃO: | CONSTRUÇÃO DA SEDE DO PODER LEGISLATIVO DE MARCO, CEARÁ | [7 empty] | SBC SEINFRA SINAPI | 2023/06 - Fortaleza 027.1 COM DESONERAÇÃO 2023/06 COM DESONERAÇÃO | [6 empty] | 114,15% - 83,85% 47,76% 84,44% 47,48% |  |  | 06/2023 05/2021 07/2023
|  |  |  | LOCAL: | RUA DEP. FRANCISCO MONTE, SN, COQUEIRINHO, MARCO - CEARÁ
|  |  |  | CLIENTE: | CÂMARA MUNICIPAL DE MARCO, CEARÁ | [7 empty] | Composiçõe | PROPRIA | [6 empty] | 0,00% 0,00%
[14 empty] | TOTAL Mão de Obra com Encargos Complementares: | [7 empty] | 28,04
[14 empty] | VALOR: | [7 empty] | 401,27
7.6. C4428 - PORTA EM MADEIRA C/ ISOLAM. ACÚSTICO-ABERT. P/ EXTERIOR E PUXADOR HORIZ. NO EXTERIOR (UN)
Material | [10 empty] | FONTE |  | UNID | COEFICIENTE |  |  |  | PREÇO UNITÁRIO |  |  |  | TOTAL
I9935 |  | PORTA INTERNA ESPECIAL COM REVESTIMENTO ACÚSTICO COMPLETA UMA FOLHA (0,90X 2.10)M | [8 empty] | SEINFRA |  | UN | 2,00000000 |  |  |  | 2.310,00 |  |  |  | 4.620,00
I8639 |  | PUXADOR HORIZONTAL/VERTICAL PARA PORTA | [8 empty] | SEINFRA |  | M | 1,20000000 |  |  |  | 220,51 |  |  |  | 264,61
[14 empty] | TOTAL Material: | [7 empty] | 4.884,61
Serviço | [10 empty] | FONTE |  | UNID | COEFICIENTE |  |  |  | PREÇO UNITÁRIO |  |  |  | TOTAL
C4422 |  | ALIZAR DE MADEIRA L= 5 cm (1 FACE) | [8 empty] | SEINFRA |  | CJ | 2,00000000 |  |  |  | 38,30 |  |  |  | 76,60
C4421 |  | FORRAMENTO DE MADEIRA L = 15 cm | [8 empty] | SEINFRA |  | CJ | 1,00000000 |  |  |  | 366,14 |  |  |  | 366,14
[14 empty] | TOTAL Serviço: | [7 empty] | 442,74
[14 empty] | VALOR: | [7 empty] | 5.327,35
7.7. C1967 - PORTA DE ALUMÍNIO ANODIZADO COMPACTA (M2)
Material | [10 empty] | FONTE |  | UNID | COEFICIENTE |  |  |  | PREÇO UNITÁRIO |  |  |  | TOTAL
I0109 |  | AREIA MEDIA | [8 empty] | SEINFRA |  | M3 | 0,00290000 |  |  |  | 67,5000 |  |  |  | 0,1958
I0805 |  | CIMENTO PORTLAND | [8 empty] | SEINFRA |  | KG | 1,17000000 |  |  |  | 0,5600 |  |  |  | 0,6552
I1702 |  | PORTA DE ALUMÍNIO | [8 empty] | SEINFRA |  | M2 | 1,00000000 |  |  |  | 454,4000 |  |  |  | 454,4000
[14 empty] | TOTAL Material: | [7 empty] | 455,2510
Mão de Obra | [10 empty] | FONTE |  | UNID | COEFICIENTE |  |  |  | PREÇO UNITÁRIO |  |  |  | TOTAL
I2391 |  | PEDREIRO | [8 empty] | SEINFRA |  | H | 1,50000000 |  |  |  | 20,7700 |  |  |  | 31,1550
I2543 |  | SERVENTE | [8 empty] | SEINFRA |  | H | 2,50000000 |  |  |  | 15,5500 |  |  |  | 38,8750
[14 empty] | TOTAL Mão de Obra: | [7 empty] | 70,0300
[14 empty] | VALOR: | [7 empty] | 525,28
7.8. C1144 - DOBRADIÇA CROMADA 3" X 2 1/2" (UN)
Material | [10 empty] | FONTE |  | UNID | COEFICIENTE |  |  |  | PREÇO UNITÁRIO |  |  |  | TOTAL
I1027 |  | DOBRADIÇA 3''X2 1/2'' CROMADA | [8 empty] | SEINFRA |  | UN | 1,00000000 |  |  |  | 19,6700 |  |  |  | 19,6700
I1587 |  | PARAFUSO PARA MADEIRA 1 3/4''X10MM | [8 empty] | SEINFRA |  | UN | 6,00000000 |  |  |  | 0,1500 |  |  |  | 0,9000
[14 empty] | TOTAL Material: | [7 empty] | 20,5700
Mão de Obra | [10 empty] | FONTE |  | UNID | COEFICIENTE |  |  |  | PREÇO UNITÁRIO |  |  |  | TOTAL
I0041 |  | AJUDANTE DE CARPINTEIRO | [8 empty] | SEINFRA |  | H | 0,25000000 |  |  |  | 16,7700 |  |  |  | 4,1925
I0498 |  | CARPINTEIRO | [8 empty] | SEINFRA |  | H | 0,25000000 |  |  |  | 20,7700 |  |  |  | 5,1925
[14 empty] | TOTAL Mão de Obra: | [7 empty] | 9,3850
[14 empty] | VALOR: | [7 empty] | 29,96
7.9. C1361 - FECHADURA COMPLETA PARA PORTA INTERNA (UN)
Material | [10 empty] | FONTE |  | UNID | COEFICIENTE |  |  |  | PREÇO UNITÁRIO |  |  |  | TOTAL
I1155 |  | FECHADURA COMPLETA PARA PORTA INTERNA | [8 empty] | SEINFRA |  | UN | 1,00000000 |  |  |  | 46,0000 |  |  |  | 46,0000
RELATÓRIO ANALÍTICO - COMPOSIÇÕES DE CUSTOS
|  |  |  | OBRA: | CONSTRUÇÃO DA SEDE DO PODER LEGISLATIVO DE MARCO, CEARÁ | [8 empty] | DATA : 19/07/2023 | [6 empty] | BDI : 26,85%
[13 empty] | FONTE | VERSÃO | [6 empty] | HORA MES |  |  | REF.
|  |  |  | DESCRIÇÃO: | CONSTRUÇÃO DA SEDE DO PODER LEGISLATIVO DE MARCO, CEARÁ | [7 empty] | SBC SEINFRA SINAPI | 2023/06 - Fortaleza 027.1 COM DESONERAÇÃO 2023/06 COM DESONERAÇÃO | [6 empty] | 114,15% - 83,85% 47,76% 84,44% 47,48% |  |  | 06/2023 05/2021 07/2023
|  |  |  | LOCAL: | RUA DEP. FRANCISCO MONTE, SN, COQUEIRINHO, MARCO - CEARÁ
|  |  |  | CLIENTE: | CÂMARA MUNICIPAL DE MARCO, CEARÁ | [7 empty] | Composiçõe | PROPRIA | [6 empty] | 0,00% 0,00%
[14 empty] | TOTAL Material: | [7 empty] | 46,0000
Mão de Obra | [10 empty] | FONTE |  | UNID | COEFICIENTE |  |  |  | PREÇO UNITÁRIO |  |  |  | TOTAL
I0041 |  | AJUDANTE DE CARPINTEIRO | [8 empty] | SEINFRA |  | H | 2,00000000 |  |  |  | 16,7700 |  |  |  | 33,5400
I0498 |  | CARPINTEIRO | [8 empty] | SEINFRA |  | H | 2,00000000 |  |  |  | 20,7700 |  |  |  | 41,5400
[14 empty] | TOTAL Mão de Obra: | [7 empty] | 75,0800
[14 empty] | VALOR: | [7 empty] | 121,08
7.10. CP-0002 - PORTA 2 FOLHAS C/BANDEIRA E FIXO 2 FLS. DE VIDRO TEMPERADO E=10mm (2.00X2.10)m (CJ)
Material | [10 empty] | FONTE |  | UNID | COEFICIENTE |  |  |  | PREÇO UNITÁRIO |  |  |  | TOTAL
I0856 |  | CONTRAPLACA DE FECHADURA CENTRAL (1504) | [8 empty] | SEINFRA |  | UN | 1,30000000 |  |  |  | 22,90 |  |  |  | 29,77
I1034 |  | DOBRADIÇA INFERIOR (1103) | [8 empty] | SEINFRA |  | UN | 2,60000000 |  |  |  | 35,21 |  |  |  | 91,55
I1036 |  | DOBRADIÇA SUPERIOR (1101) | [8 empty] | SEINFRA |  | UN | 2,60000000 |  |  |  | 29,08 |  |  |  | 75,61
I1151 |  | FACAO SIMPLES PARA LATERAL E BANDEIRA (1209) | [8 empty] | SEINFRA |  | UN | 2,60000000 |  |  |  | 67,60 |  |  |  | 175,76
I1152 |  | FECHADURA CENTRAL COM 2 CILINDROS (1521) | [8 empty] | SEINFRA |  | UN | 1,30000000 |  |  |  | 107,87 |  |  |  | 140,23
I1525 |  | MOLA HIDRAULICA P/PORTA DE VIDRO (1012) | [8 empty] | SEINFRA |  | UN | 2,60000000 |  |  |  | 604,34 |  |  |  | 1.571,28
I1743 |  | PUXADOR CONCHA (1606) | [8 empty] | SEINFRA |  | UN | 2,60000000 |  |  |  | 12,03 |  |  |  | 31,28
I1893 |  | SUPORTE COM MIOLO PARA 2 VIDROS (1306) | [8 empty] | SEINFRA |  | UN | 2,60000000 |  |  |  | 47,30 |  |  |  | 122,98
I1896 |  | SUPORTE DE CANTO (1302) | [8 empty] | SEINFRA |  | UN | 7,80000000 |  |  |  | 20,43 |  |  |  | 159,35
I1897 |  | SUPORTE DE CENTRO (1329) | [8 empty] | SEINFRA |  | UN | 3,90000000 |  |  |  | 20,43 |  |  |  | 79,68
I2160 |  | TRINCO INFERIOR (1502) | [8 empty] | SEINFRA |  | UN | 1,30000000 |  |  |  | 36,17 |  |  |  | 47,02
I2258 |  | VIDRO TEMPERADO 10MM INCOLOR SEM COLOCAÇÃO | [8 empty] | SEINFRA |  | M2 | 5,46000000 |  |  |  | 330,99 |  |  |  | 1.807,21
[14 empty] | TOTAL Material: | [7 empty] | 4.331,72
[14 empty] | VALOR: | [7 empty] | 4.331,72
7.11. C4830 - JANELA BASCULANTE EM ALUMÍNIO ANODIZADO NATURAL, EXCLUSIVE VIDRO (M2)
Material | [10 empty] | FONTE |  | UNID | COEFICIENTE |  |  |  | PREÇO UNITÁRIO |  |  |  | TOTAL
I9142 |  | JANELA ALUMINIO BASCULANTE 100 X 100 CM (AXL) | [8 empty] | SEINFRA |  | UN | 1,00000000 |  |  |  | 327,2600 |  |  |  | 327,2600
[14 empty] | TOTAL Material: | [7 empty] | 327,2600
Mão de Obra | [10 empty] | FONTE |  | UNID | COEFICIENTE |  |  |  | PREÇO UNITÁRIO |  |  |  | TOTAL
I2391 |  | PEDREIRO | [8 empty] | SEINFRA |  | H | 2,50000000 |  |  |  | 20,7700 |  |  |  | 51,9250
I2543 |  | SERVENTE | [8 empty] | SEINFRA |  | H | 1,50000000 |  |  |  | 15,5500 |  |  |  | 23,3250
[14 empty] | TOTAL Mão de Obra: | [7 empty] | 75,2500
Serviço | [10 empty] | FONTE |  | UNID | COEFICIENTE |  |  |  | PREÇO UNITÁRIO |  |  |  | TOTAL
C0164 |  | ARGAMASSA DE CIMENTO E AREIA PEN. TRAÇO 1:3 | [8 empty] | SEINFRA |  | M3 | 0,02100000 |  |  |  | 858,8400 |  |  |  | 18,0356
[14 empty] | TOTAL Serviço: | [7 empty] | 18,0356
[14 empty] | VALOR: | [7 empty] | 420,55
7.12. C2672 - VIDRO COMUM EM CAIXILHOS C/MASSA ESP.= 6mm, COLOCADO (M2)
Material | [10 empty] | FONTE |  | UNID | COEFICIENTE |  |  |  | PREÇO UNITÁRIO |  |  |  | TOTAL
I2255 |  | VIDRO LISO, E=6MM (COLOCADO) | [8 empty] | SEINFRA |  | M2 | 1,00000000 |  |  |  | 217,2200 |  |  |  | 217,2200
[14 empty] | TOTAL Material: | [7 empty] | 217,2200
RELATÓRIO ANALÍTICO - COMPOSIÇÕES DE CUSTOS
|  |  |  | OBRA: | CONSTRUÇÃO DA SEDE DO PODER LEGISLATIVO DE MARCO, CEARÁ | [8 empty] | DATA : 19/07/2023 | [6 empty] | BDI : 26,85%
[13 empty] | FONTE | VERSÃO | [6 empty] | HORA MES |  |  | REF.
|  |  |  | DESCRIÇÃO: | CONSTRUÇÃO DA SEDE DO PODER LEGISLATIVO DE MARCO, CEARÁ | [7 empty] | SBC SEINFRA SINAPI | 2023/06 - Fortaleza 027.1 COM DESONERAÇÃO 2023/06 COM DESONERAÇÃO | [6 empty] | 114,15% - 83,85% 47,76% 84,44% 47,48% |  |  | 06/2023 05/2021 07/2023
|  |  |  | LOCAL: | RUA DEP. FRANCISCO MONTE, SN, COQUEIRINHO, MARCO - CEARÁ
|  |  |  | CLIENTE: | CÂMARA MUNICIPAL DE MARCO, CEARÁ | [7 empty] | Composiçõe | PROPRIA | [6 empty] | 0,00% 0,00%
[14 empty] | VALOR: | [7 empty] | 217,22
7.13. C4513 - JANELA EM ALUMÍNIO ANODIZADO NATURAL/FOSCO, DE CORRER, SEM BANDEIROLA E/OU PEITORIL, SEM VIDRO - FORNECIMENTO E MONTAGEM (M2)
Material | [10 empty] | FONTE |  | UNID | COEFICIENTE |  |  |  | PREÇO UNITÁRIO |  |  |  | TOTAL
I8337 |  | JANELA EM ALUMÍNIO ANODIZADO NATURAL/FOSCO, DE CORRER, SEM BANDEIROLA E/OU PEITORIL, SEM VIDRO (COLOCADA) | [8 empty] | SEINFRA |  | M2 | 1,00000000 |  |  |  | 244,5100 |  |  |  | 244,5100
[14 empty] | TOTAL Material: | [7 empty] | 244,5100
[14 empty] | VALOR: | [7 empty] | 244,51
7.14. C4950 - VIDRO TEMPERADO INCOLOR C/MASSA E=8MM, COLOCADO (M2)
Material | [10 empty] | FONTE |  | UNID | COEFICIENTE |  |  |  | PREÇO UNITÁRIO |  |  |  | TOTAL
I1516 |  | MASSA PARA VIDRO | [8 empty] | SEINFRA |  | KG | 1,50000000 |  |  |  | 9,7400 |  |  |  | 14,6100
I9448 |  | VIDRO TEMPERADO 8MM INCOLOR SEM COLOCAÇÃO | [8 empty] | SEINFRA |  | M2 | 1,00000000 |  |  |  | 271,9600 |  |  |  | 271,9600
[14 empty] | TOTAL Material: | [7 empty] | 286,5700
Mão de Obra | [10 empty] | FONTE |  | UNID | COEFICIENTE |  |  |  | PREÇO UNITÁRIO |  |  |  | TOTAL
I0037 |  | AJUDANTE | [8 empty] | SEINFRA |  | H | 0,50000000 |  |  |  | 16,7700 |  |  |  | 8,3850
I1530 |  | MONTADOR | [8 empty] | SEINFRA |  | H | 0,50000000 |  |  |  | 20,7700 |  |  |  | 10,3850
[14 empty] | TOTAL Mão de Obra: | [7 empty] | 18,7700
[14 empty] | VALOR: | [7 empty] | 305,34
7.15. CP-0003 - FIXO DE VIDRO TEMPERADO 10MM - FACHADA (M2)
Material | [10 empty] | FONTE |  | UNID | COEFICIENTE |  |  |  | PREÇO UNITÁRIO |  |  |  | TOTAL
I0269 |  | BOTÃO DE CORREÇÃO (1002) | [8 empty] | SEINFRA |  | UN | 2,00000000 |  |  |  | 5,97 |  |  |  | 11,94
I1516 |  | MASSA PARA VIDRO | [8 empty] | SEINFRA |  | KG | 1,50000000 |  |  |  | 9,74 |  |  |  | 14,61
I1893 |  | SUPORTE COM MIOLO PARA 2 VIDROS (1306) | [8 empty] | SEINFRA |  | UN | 4,00000000 |  |  |  | 47,30 |  |  |  | 189,20
I1896 |  | SUPORTE DE CANTO (1302) | [8 empty] | SEINFRA |  | UN | 4,00000000 |  |  |  | 20,43 |  |  |  | 81,72
I1897 |  | SUPORTE DE CENTRO (1329) | [8 empty] | SEINFRA |  | UN | 1,00000000 |  |  |  | 20,43 |  |  |  | 20,43
I1909 |  | SUPORTE PARA UNIÃO DE 3 VIDROS COM BATENTE (1315) | [8 empty] | SEINFRA |  | UN | 1,00000000 |  |  |  | 55,16 |  |  |  | 55,16
I2258 |  | VIDRO TEMPERADO 10MM INCOLOR SEM COLOCAÇÃO | [8 empty] | SEINFRA |  | M2 | 1,30000000 |  |  |  | 330,99 |  |  |  | 430,29
[14 empty] | TOTAL Material: | [7 empty] | 803,35
Mão de Obra | [10 empty] | FONTE |  | UNID | COEFICIENTE |  |  |  | PREÇO UNITÁRIO |  |  |  | TOTAL
I0037 |  | AJUDANTE | [8 empty] | SEINFRA |  | H | 0,50000000 |  |  |  | 16,77 |  |  |  | 8,39
I1530 |  | MONTADOR | [8 empty] | SEINFRA |  | H | 0,50000000 |  |  |  | 20,77 |  |  |  | 10,39
[14 empty] | TOTAL Mão de Obra: | [7 empty] | 18,78
[14 empty] | VALOR: | [7 empty] | 822,13
7.16. C0924 - CORRIMÃO EM TUBO DE AÇO INOX (M)
Material | [10 empty] | FONTE |  | UNID | COEFICIENTE |  |  |  | PREÇO UNITÁRIO |  |  |  | TOTAL
I0109 |  | AREIA MEDIA | [8 empty] | SEINFRA |  | M3 | 0,00300000 |  |  |  | 67,5000 |  |  |  | 0,2025
I0805 |  | CIMENTO PORTLAND | [8 empty] | SEINFRA |  | KG | 0,75000000 |  |  |  | 0,5600 |  |  |  | 0,4200
I1646 |  | PEÇAS DE APOIO DEFICIENTE C/TUBO INOX EM WC'S | [8 empty] | SEINFRA |  | M | 1,10000000 |  |  |  | 194,0400 |  |  |  | 213,4440
RELATÓRIO ANALÍTICO - COMPOSIÇÕES DE CUSTOS
|  |  |  | OBRA: | CONSTRUÇÃO DA SEDE DO PODER LEGISLATIVO DE MARCO, CEARÁ | [8 empty] | DATA : 19/07/2023 | [6 empty] | BDI : 26,85%
[13 empty] | FONTE | VERSÃO | [6 empty] | HORA MES |  |  | REF.
|  |  |  | DESCRIÇÃO: | CONSTRUÇÃO DA SEDE DO PODER LEGISLATIVO DE MARCO, CEARÁ | [7 empty] | SBC SEINFRA SINAPI | 2023/06 - Fortaleza 027.1 COM DESONERAÇÃO 2023/06 COM DESONERAÇÃO | [6 empty] | 114,15% - 83,85% 47,76% 84,44% 47,48% |  |  | 06/2023 05/2021 07/2023
|  |  |  | LOCAL: | RUA DEP. FRANCISCO MONTE, SN, COQUEIRINHO, MARCO - CEARÁ
|  |  |  | CLIENTE: | CÂMARA MUNICIPAL DE MARCO, CEARÁ | [7 empty] | Composiçõe | PROPRIA | [6 empty] | 0,00% 0,00%
[14 empty] | TOTAL Material: | [7 empty] | 214,0665
Mão de Obra | [10 empty] | FONTE |  | UNID | COEFICIENTE |  |  |  | PREÇO UNITÁRIO |  |  |  | TOTAL
I2391 |  | PEDREIRO | [8 empty] | SEINFRA |  | H | 0,55000000 |  |  |  | 20,7700 |  |  |  | 11,4235
I2543 |  | SERVENTE | [8 empty] | SEINFRA |  | H | 0,55000000 |  |  |  | 15,5500 |  |  |  | 8,5525
[14 empty] | TOTAL Mão de Obra: | [7 empty] | 19,9760
[14 empty] | VALOR: | [7 empty] | 234,04
7.17. C4621 - BATEDOR PARA PORTA EM CHAPA DE ALUMÍNIO TIPO XADREZ LAVRADA ESP. 3mm C/ FIXAÇÃO SOBRE MADEIRA LISA OU REVESTIMENTO MELAMÍNICO COM FITA DUPLA FACE (M2)
Material | [10 empty] | FONTE |  | UNID | COEFICIENTE |  |  |  | PREÇO UNITÁRIO |  |  |  | TOTAL
I8618 |  | CHAPA DE ALUMÍNIO TIPO XADREZ LAVRADA ESP. 3mm (8,10KG/M2) | [8 empty] | SEINFRA |  | M2 | 0,36000000 |  |  |  | 231,1200 |  |  |  | 83,2032
I8619 |  | FITA DUPLA FACE ACRÍLICA | [8 empty] | SEINFRA |  | M | 0,90000000 |  |  |  | 1,8200 |  |  |  | 1,6380
[14 empty] | TOTAL Material: | [7 empty] | 84,8412
Mão de Obra | [10 empty] | FONTE |  | UNID | COEFICIENTE |  |  |  | PREÇO UNITÁRIO |  |  |  | TOTAL
I1530 |  | MONTADOR | [8 empty] | SEINFRA |  | H | 0,30000000 |  |  |  | 20,7700 |  |  |  | 6,2310
I2543 |  | SERVENTE | [8 empty] | SEINFRA |  | H | 0,30000000 |  |  |  | 15,5500 |  |  |  | 4,6650
[14 empty] | TOTAL Mão de Obra: | [7 empty] | 10,8960
[14 empty] | VALOR: | [7 empty] | 95,74
7.18. 99841 - GUARDA-CORPO PANORÂMICO COM PERFIS DE ALUMÍNIO E VIDRO LAMINADO 8 MM, FIXADO COM CHUMBADOR MECÂNICO. AF_04/2019_PS (M)
Material | [10 empty] | FONTE |  | UNID | COEFICIENTE |  |  |  | PREÇO UNITÁRIO |  |  |  | TOTAL
1332 |  | CHAPA DE ACO GROSSA, ASTM A36, E = 3/8 " (9,53 MM) 74,69 KG/M2 | [8 empty] | SINAPI |  | KG | 1,40000000 |  |  |  | 9,53 |  |  |  | 13,34
11002 |  | ELETRODO REVESTIDO AWS - E6013, DIAMETRO IGUAL A 2,50 MM | [8 empty] | SINAPI |  | KG | 0,00300000 |  |  |  | 40,47 |  |  |  | 0,12
11964 |  | PARAFUSO DE ACO TIPO CHUMBADOR PARABOLT, DIAMETRO 3/8", COMPRIMENTO 75 MM | [8 empty] | SINAPI |  | UN | 3,33300000 |  |  |  | 3,27 |  |  |  | 10,89
13246 |  | PARAFUSO DE FERRO POLIDO, SEXTAVADO, COM ROSCA INTEIRA, DIAMETRO 5/16", COMPRIMENTO 3/4", COM PORCA E ARRUELA LISA LEVE | [8 empty] | SINAPI |  | UN | 5,00000000 |  |  |  | 0,61 |  |  |  | 3,05
34360 |  | PERFIL DE ALUMINIO ANODIZADO | [8 empty] | SINAPI |  | KG | 3,40900000 |  |  |  | 37,67 |  |  |  | 128,41
20259 |  | PERFIL DE BORRACHA EPDM MACICO *12 X 15* MM PARA ESQUADRIAS | [8 empty] | SINAPI |  | M | 3,14900000 |  |  |  | 12,90 |  |  |  | 40,62
39961 |  | SILICONE ACETICO USO GERAL INCOLOR 280 G | [8 empty] | SINAPI |  | UN | 0,85500000 |  |  |  | 27,85 |  |  |  | 23,81
34391 |  | VIDRO COMUM LAMINADO LISO INCOLOR DUPLO, ESPESSURA TOTAL 8 MM (CADA CAMADA DE 4 MM) - COLOCADO | [8 empty] | SINAPI |  | M2 | 0,99800000 |  |  |  | 766,00 |  |  |  | 764,46
[14 empty] | TOTAL Material: | [7 empty] | 984,70
Mão de Obra com Encargos Complementares | [10 empty] | FONTE |  | UNID | COEFICIENTE |  |  |  | PREÇO UNITÁRIO |  |  |  | TOTAL
88251 |  | AUXILIAR DE SERRALHEIRO COM ENCARGOS COMPLEMENTARES | [8 empty] | SINAPI |  | H | 2,75400000 |  |  |  | 19,92 |  |  |  | 54,85
88315 |  | SERRALHEIRO COM ENCARGOS COMPLEMENTARES | [8 empty] | SINAPI |  | H | 3,35300000 |  |  |  | 24,28 |  |  |  | 81,41
[14 empty] | TOTAL Mão de Obra com Encargos Complementares: | [7 empty] | 136,26
[14 empty] | VALOR: | [7 empty] | 1.120,96
7.19. C4727 - CERCA/GRADIL NYLOFOR H=1,53M, MALHA 5 X 20CM - FIO 5,00MM, COM FIXADORES DE POLIAMIDA EM POSTE 40 x 60 MM CHUMBADOS EM BASE DE CONCRETO (EXCLUSIVE ESTA) , REVESTIDOS EM POLIESTER POR PROCESSO DE PINTURA ELETROSTÁTICA (GRADIL E POSTE), NAS CORES VERDE OU BRANCA - FORNECIMENTO E INSTALAÇÃO (M)
Material | [10 empty] | FONTE |  | UNID | COEFICIENTE |  |  |  | PREÇO UNITÁRIO |  |  |  | TOTAL
RELATÓRIO ANALÍTICO - COMPOSIÇÕES DE CUSTOS
|  |  | OBRA: |  | CONSTRUÇÃO DA SEDE DO PODER LEGISLATIVO DE MARCO, CEARÁ | [8 empty] | DATA : 19/07/2023 | [6 empty] | BDI : 26,85%
[13 empty] | FONTE | VERSÃO | [6 empty] | HORA MES |  |  | REF.
|  |  | DESCRIÇÃO: |  | CONSTRUÇÃO DA SEDE DO PODER LEGISLATIVO DE MARCO, CEARÁ | [7 empty] | SBC SEINFRA SINAPI | 2023/06 - Fortaleza 027.1 COM DESONERAÇÃO 2023/06 COM DESONERAÇÃO | [6 empty] | 114,15% - 83,85% 47,76% 84,44% 47,48% |  |  | 06/2023 05/2021 07/2023
|  |  | LOCAL: |  | RUA DEP. FRANCISCO MONTE, SN, COQUEIRINHO, MARCO - CEARÁ
|  |  | CLIENTE: |  | CÂMARA MUNICIPAL DE MARCO, CEARÁ | [7 empty] | Composiçõe | PROPRIA | [6 empty] | 0,00% 0,00%
I9048 |  | FIXADOR BRANCA | POLIAMIDA PARA |  |  |  | POSTE, NAS |  | CORES VERDE OU |  | SEINFRA |  | UN | 1,20000000 |  |  |  | 5,5100 |  |  |  | 6,6120
I9041 |  | PAINEL NYLOFOR 1,53M x 2,5M (A X L) - MALHA 5 x 20 CM - FIO 5,00MM, REVESTIDO EM POLIESTER POR PROCESSO DE PINTURA ELETROSTÁTICA, NAS CORES VERDE OU BRANCA | [8 empty] | SEINFRA |  | UN | 0,40000000 |  |  |  | 436,5900 |  |  |  | 174,6360
I9047 |  | POSTE 40 x 60 MM, PINTURA ELETROSTÁTICA EM POLIESTER, NAS CORES VERDE OU BRANCA (H=2,00M - COM TAMPA) CHUMBADO | [8 empty] | SEINFRA |  | UN | 0,40000000 |  |  |  | 74,9700 |  |  |  | 29,9880
I9049 |  | SERVIÇO NYLOFOR | - COLOCAÇÃO |  |  | E | MONTAGEM |  | DE CERCA/GRADIL |  | SEINFRA |  | M2 | 1,53000000 |  |  |  | 16,5400 |  |  |  | 25,3062
[14 empty] | TOTAL Material: | [7 empty] | 236,5422
[14 empty] | VALOR: | [7 empty] | 236,54
7.20. C4557 - PORTÃO DESLIZANTE NYLOFOR, COMPOSTO DE QUADRO, PAINÉIS E ACESSÓRIOS COM PINTURA ELETROSTÁTICA COM TINTA POLIESTER, NAS CORES VERDE OU BRANCA, COM POSTE EM AÇO REVESTIDO, COR VERDE OU BRANCA - FORNECIMENTO E MONTAGEM (M2)
Material | [10 empty] | FONTE |  | UNID | COEFICIENTE |  |  |  | PREÇO UNITÁRIO |  |  |  | TOTAL
I8437 |  | PORTÃO DESLIZANTE NYLOFOR, COMPOSTO DE QUADRO, PAINÉIS E ACESSÓRIOS COM PINTURA ELETROSTÁTICA COM TINTA POLIESTER, NAS CORES VERDE OU BRANCA, COM POSTE EM AÇO REVESTIDO, COR VERDE OU BRANCA - FORNECIMENTO E MONTAGEM | [8 empty] | SEINFRA |  | M2 | 1,00000000 |  |  |  | 494,5200 |  |  |  | 494,5200
[14 empty] | TOTAL Material: | [7 empty] | 494,5200
[14 empty] | VALOR: | [7 empty] | 494,52
7.21. CP-0005 - BRISE METÁLICO EM PERFIL "C" DE ALUMÍNIO DOBRADO, PINTADO, FORNECIMENTO E INSTALAÇÃO (M2)
Material | [10 empty] | FONTE |  | UNID | COEFICIENTE |  |  |  | PREÇO UNITÁRIO |  |  |  | TOTAL
I0068 |  | ANDAIME METALICO DE FACHADA - LOCAÇÃO | [8 empty] | SEINFRA |  | M2 | 1,00000000 |  |  |  | 1,81 |  |  |  | 1,81
I1566 |  | PARAFUSO - 8MM COM BUCHA PLASTICA | [8 empty] | SEINFRA |  | UN | 3,50000000 |  |  |  | 0,72 |  |  |  | 2,52
I6809 |  | PERFIL DE ALUMÍNIO 2" (5X5CM) | [8 empty] | SEINFRA |  | M | 8,00000000 |  |  |  | 24,40 |  |  |  | 195,20
I1783 |  | REBITE DIAM.5MM COMPR. 12MM | [8 empty] | SEINFRA |  | UN | 7,00000000 |  |  |  | 0,13 |  |  |  | 0,91
I2094 |  | TINTA EPOXI PARA FUNDO (PRIMER) | [8 empty] | SEINFRA |  | L | 0,33000000 |  |  |  | 42,00 |  |  |  | 13,86
I2500 |  | TINTA ESMALTE SINTETICO | [8 empty] | SEINFRA |  | L | 0,33000000 |  |  |  | 24,93 |  |  |  | 8,23
[14 empty] | TOTAL Material: | [7 empty] | 222,53
Mão de Obra | [10 empty] | FONTE |  | UNID | COEFICIENTE |  |  |  | PREÇO UNITÁRIO |  |  |  | TOTAL
I0045 |  | AJUDANTE DE PINTOR | [8 empty] | SEINFRA |  | H | 0,50000000 |  |  |  | 16,77 |  |  |  | 8,39
I0046 |  | AJUDANTE DE SERRALHEIRO | [8 empty] | SEINFRA |  | H | 2,10750000 |  |  |  | 16,77 |  |  |  | 35,34
I2395 |  | PINTOR | [8 empty] | SEINFRA |  | H | 0,25000000 |  |  |  | 20,77 |  |  |  | 5,19
I1858 |  | SERRALHEIRO | [8 empty] | SEINFRA |  | H | 0,70250000 |  |  |  | 20,77 |  |  |  | 14,59
[14 empty] | TOTAL Mão de Obra: | [7 empty] | 63,51
[14 empty] | VALOR: | [7 empty] | 286,04
8.1. C1338 - ESTRUTURA DE MADEIRA P/ TELHA ONDULADA DE FIBROCIMENTO, ALUMÍNIO OU PLÁSTICAS, VÃO 10m (M2)
Material | [10 empty] | FONTE |  | UNID | COEFICIENTE |  |  |  | PREÇO UNITÁRIO |  |  |  | TOTAL
I1161 |  | FERRAGEM PARA TELHADOS | [8 empty] | SEINFRA |  | KG | 0,23000000 |  |  |  | 10,9000 |  |  |  | 2,5070
I1495 |  | MADEIRA (PEROBA) | [8 empty] | SEINFRA |  | M3 | 0,01700000 |  |  |  | 2.479,0000 |  |  |  | 42,1430
I1724 |  | PREGO | [8 empty] | SEINFRA |  | KG | 0,10000000 |  |  |  | 15,5400 |  |  |  | 1,5540
[14 empty] | TOTAL Material: | [7 empty] | 46,2040
Mão de Obra | [10 empty] | FONTE |  | UNID | COEFICIENTE |  |  |  | PREÇO UNITÁRIO |  |  |  | TOTAL
RELATÓRIO ANALÍTICO - COMPOSIÇÕES DE CUSTOS
|  |  |  | OBRA: | CONSTRUÇÃO DA SEDE DO PODER LEGISLATIVO DE MARCO, CEARÁ | [8 empty] | DATA : 19/07/2023 | [6 empty] | BDI : 26,85%
[13 empty] | FONTE | VERSÃO | [6 empty] | HORA MES |  |  | REF.
|  |  |  | DESCRIÇÃO: | CONSTRUÇÃO DA SEDE DO PODER LEGISLATIVO DE MARCO, CEARÁ | [7 empty] | SBC SEINFRA SINAPI | 2023/06 - Fortaleza 027.1 COM DESONERAÇÃO 2023/06 COM DESONERAÇÃO | [6 empty] | 114,15% - 83,85% 47,76% 84,44% 47,48% |  |  | 06/2023 05/2021 07/2023
|  |  |  | LOCAL: | RUA DEP. FRANCISCO MONTE, SN, COQUEIRINHO, MARCO - CEARÁ
|  |  |  | CLIENTE: | CÂMARA MUNICIPAL DE MARCO, CEARÁ | [7 empty] | Composiçõe | PROPRIA | [6 empty] | 0,00% 0,00%
I0041 |  | AJUDANTE DE CARPINTEIRO | [8 empty] | SEINFRA |  | H | 1,00000000 |  |  |  | 16,7700 |  |  |  | 16,7700
I0498 |  | CARPINTEIRO | [8 empty] | SEINFRA |  | H | 1,00000000 |  |  |  | 20,7700 |  |  |  | 20,7700
[14 empty] | TOTAL Mão de Obra: | [7 empty] | 37,5400
[14 empty] | VALOR: | [7 empty] | 83,74
8.2. 94213 - TELHAMENTO COM TELHA DE AÇO/ALUMÍNIO E = 0,5 MM, COM ATÉ 2 ÁGUAS, INCLUSO IÇAMENTO. AF_07/2019 (M2)
Equipamento Custo Horário | [10 empty] | FONTE |  | UNID | COEFICIENTE |  |  |  | PREÇO UNITÁRIO |  |  |  | TOTAL
93282 |  | GUINCHO ELÉTRICO DE COLUNA, CAPACIDADE 400 KG, COM MOTO FREIO, MOTOR TRIFÁSICO DE 1,25 CV - CHI DIURNO. AF_03/2016 | [8 empty] | SINAPI |  | CHI | 0,00130000 |  |  |  | 19,89 |  |  |  | 0,02
93281 |  | GUINCHO ELÉTRICO DE COLUNA, CAPACIDADE 400 KG, COM MOTO FREIO, MOTOR TRIFÁSICO DE 1,25 CV - CHP DIURNO. AF_03/2016 | [8 empty] | SINAPI |  | CHP | 0,00090000 |  |  |  | 20,99 |  |  |  | 0,01
[14 empty] | TOTAL Equipamento Custo Horário: | [7 empty] | 0,03
Material | [10 empty] | FONTE |  | UNID | COEFICIENTE |  |  |  | PREÇO UNITÁRIO |  |  |  | TOTAL
11029 |  | HASTE RETA PARA GANCHO DE FERRO GALVANIZADO, COM ROSCA 1/4 " X 30 CM PARA FIXACAO DE TELHA METALICA, INCLUI PORCA E ARRUELAS DE VEDACAO | [8 empty] | SINAPI |  | CJ | 4,15000000 |  |  |  | 1,94 |  |  |  | 8,05
7243 |  | TELHA TRAPEZOIDAL EM ACO ZINCADO, SEM PINTURA, ALTURA DE APROXIMADAMENTE 40 MM, ESPESSURA DE 0,50 MM E LARGURA UTIL DE 980 MM | [8 empty] | SINAPI |  | M2 | 1,16600000 |  |  |  | 54,49 |  |  |  | 63,53
[14 empty] | TOTAL Material: | [7 empty] | 71,58
Mão de Obra com Encargos Complementares | [10 empty] | FONTE |  | UNID | COEFICIENTE |  |  |  | PREÇO UNITÁRIO |  |  |  | TOTAL
88316 |  | SERVENTE COM ENCARGOS COMPLEMENTARES | [8 empty] | SINAPI |  | H | 0,09700000 |  |  |  | 18,62 |  |  |  | 1,80
88323 |  | TELHADISTA COM ENCARGOS COMPLEMENTARES | [8 empty] | SINAPI |  | H | 0,09100000 |  |  |  | 23,90 |  |  |  | 2,17
[14 empty] | TOTAL Mão de Obra com Encargos Complementares: | [7 empty] | 3,97
[14 empty] | VALOR: | [7 empty] | 75,58
8.3. C0993 - CUMEEIRA DE ALUMÍNIO E=0.8mm (M)
Material | [10 empty] | FONTE |  | UNID | COEFICIENTE |  |  |  | PREÇO UNITÁRIO |  |  |  | TOTAL
I1215 |  | GANCHO COM PORCA E ARRUELA | [8 empty] | SEINFRA |  | UN | 3,00000000 |  |  |  | 1,8200 |  |  |  | 5,4600
I2048 |  | TELHA DE ALUMÍNIO | [8 empty] | SEINFRA |  | KG | 1,42000000 |  |  |  | 30,1200 |  |  |  | 42,7704
[14 empty] | TOTAL Material: | [7 empty] | 48,2304
Mão de Obra | [10 empty] | FONTE |  | UNID | COEFICIENTE |  |  |  | PREÇO UNITÁRIO |  |  |  | TOTAL
I1530 |  | MONTADOR | [8 empty] | SEINFRA |  | H | 0,20000000 |  |  |  | 20,7700 |  |  |  | 4,1540
I2543 |  | SERVENTE | [8 empty] | SEINFRA |  | H | 0,20000000 |  |  |  | 15,5500 |  |  |  | 3,1100
[14 empty] | TOTAL Mão de Obra: | [7 empty] | 7,2640
[14 empty] | VALOR: | [7 empty] | 55,49
8.4. C0661 - CALHA DE CHAPA GALVANIZADA 26 DESENVOLVIMENTO 50cm (M)
Material | [10 empty] | FONTE |  | UNID | COEFICIENTE |  |  |  | PREÇO UNITÁRIO |  |  |  | TOTAL
I0539 |  | CHAPA DE AÇO GALVANIZADA N.26. DESENV 0.50M | [8 empty] | SEINFRA |  | M | 1,03000000 |  |  |  | 21,1800 |  |  |  | 21,8154
I1725 |  | PREGO 15X15 (1.1/4" x 13) (APROXIMADAMENTE 672UN/KG) | [8 empty] | SEINFRA |  | KG | 0,09000000 |  |  |  | 15,5400 |  |  |  | 1,3986
I1784 |  | REBITES | [8 empty] | SEINFRA |  | KG | 0,04000000 |  |  |  | 58,2900 |  |  |  | 2,3316
I1873 |  | SOLDA 70X30 | [8 empty] | SEINFRA |  | KG | 0,04000000 |  |  |  | 72,0400 |  |  |  | 2,8816
RELATÓRIO ANALÍTICO - COMPOSIÇÕES DE CUSTOS
|  |  |  | OBRA: | CONSTRUÇÃO DA SEDE DO PODER LEGISLATIVO DE MARCO, CEARÁ | [8 empty] | DATA : 19/07/2023 | [6 empty] | BDI : 26,85%
[13 empty] | FONTE | VERSÃO | [6 empty] | HORA MES |  |  | REF.
|  |  |  | DESCRIÇÃO: | CONSTRUÇÃO DA SEDE DO PODER LEGISLATIVO DE MARCO, CEARÁ | [7 empty] | SBC SEINFRA SINAPI | 2023/06 - Fortaleza 027.1 COM DESONERAÇÃO 2023/06 COM DESONERAÇÃO | [6 empty] | 114,15% - 83,85% 47,76% 84,44% 47,48% |  |  | 06/2023 05/2021 07/2023
|  |  |  | LOCAL: | RUA DEP. FRANCISCO MONTE, SN, COQUEIRINHO, MARCO - CEARÁ
|  |  |  | CLIENTE: | CÂMARA MUNICIPAL DE MARCO, CEARÁ | [7 empty] | Composiçõe | PROPRIA | [6 empty] | 0,00% 0,00%
[14 empty] | TOTAL Material: | [7 empty] | 28,4272
Mão de Obra | [10 empty] | FONTE |  | UNID | COEFICIENTE |  |  |  | PREÇO UNITÁRIO |  |  |  | TOTAL
I0043 |  | AJUDANTE DE ENCANADOR | [8 empty] | SEINFRA |  | H | 1,20000000 |  |  |  | 16,7700 |  |  |  | 20,1240
I2320 |  | ENCANADOR | [8 empty] | SEINFRA |  | H | 1,20000000 |  |  |  | 20,3200 |  |  |  | 24,3840
[14 empty] | TOTAL Mão de Obra: | [7 empty] | 44,5080
[14 empty] | VALOR: | [7 empty] | 72,94
8.5. 100327 - RUFO EXTERNO/INTERNO EM CHAPA DE AÇO GALVANIZADO NÚMERO 26, CORTE DE 33 CM, INCLUSO IÇAMENTO. AF_07/2019 (M)
Equipamento Custo Horário | [10 empty] | FONTE |  | UNID | COEFICIENTE |  |  |  | PREÇO UNITÁRIO |  |  |  | TOTAL
93282 |  | GUINCHO ELÉTRICO DE COLUNA, CAPACIDADE 400 KG, COM MOTO FREIO, MOTOR TRIFÁSICO DE 1,25 CV - CHI DIURNO. AF_03/2016 | [8 empty] | SINAPI |  | CHI | 0,01830000 |  |  |  | 19,89 |  |  |  | 0,36
93281 |  | GUINCHO ELÉTRICO DE COLUNA, CAPACIDADE 400 KG, COM MOTO FREIO, MOTOR TRIFÁSICO DE 1,25 CV - CHP DIURNO. AF_03/2016 | [8 empty] | SINAPI |  | CHP | 0,01320000 |  |  |  | 20,99 |  |  |  | 0,27
[14 empty] | TOTAL Equipamento Custo Horário: | [7 empty] | 0,63
Material | [10 empty] | FONTE |  | UNID | COEFICIENTE |  |  |  | PREÇO UNITÁRIO |  |  |  | TOTAL
5061 |  | PREGO DE ACO POLIDO COM CABECA 18 X 27 (2 1/2 X 10) | [8 empty] | SINAPI |  | KG | 0,00800000 |  |  |  | 15,20 |  |  |  | 0,12
5104 |  | REBITE DE ALUMINIO VAZADO DE REPUXO, 3,2 X 8 MM (1KG = 1025 UNIDADES) | [8 empty] | SINAPI |  | KG | 0,00160000 |  |  |  | 61,41 |  |  |  | 0,09
1113 |  | RUFO EXTERNO/INTERNO DE CHAPA DE ACO GALVANIZADA NUM 26, CORTE 33 CM | [8 empty] | SINAPI |  | M | 1,05000000 |  |  |  | 28,76 |  |  |  | 30,19
142 |  | SELANTE ELASTICO MONOCOMPONENTE A BASE DE POLIURETANO (PU) PARA JUNTAS DIVERSAS | [8 empty] | SINAPI |  | 310ML | 0,21100000 |  |  |  | 42,15 |  |  |  | 8,89
13388 |  | SOLDA EM BARRA DE ESTANHO-CHUMBO 50/50 | [8 empty] | SINAPI |  | KG | 0,05900000 |  |  |  | 205,12 |  |  |  | 12,10
[14 empty] | TOTAL Material: | [7 empty] | 51,39
Mão de Obra com Encargos Complementares | [10 empty] | FONTE |  | UNID | COEFICIENTE |  |  |  | PREÇO UNITÁRIO |  |  |  | TOTAL
88316 |  | SERVENTE COM ENCARGOS COMPLEMENTARES | [8 empty] | SINAPI |  | H | 0,23900000 |  |  |  | 18,62 |  |  |  | 4,45
88323 |  | TELHADISTA COM ENCARGOS COMPLEMENTARES | [8 empty] | SINAPI |  | H | 0,14500000 |  |  |  | 23,90 |  |  |  | 3,46
[14 empty] | TOTAL Mão de Obra com Encargos Complementares: | [7 empty] | 7,91
[14 empty] | VALOR: | [7 empty] | 59,93
8.6. C0773 - CHAPIM PRÉ-MOLDADO DE CONCRETO (M2)
Equipamento Custo Horário | [10 empty] | FONTE |  | UNID | COEFICIENTE |  |  |  | PREÇO UNITÁRIO |  |  |  | TOTAL
I0682 |  | BETONEIRA ELÉTRICA 580L (CHP) | [8 empty] | SEINFRA |  | H | 0,02000000 |  |  |  | 22,3108 |  |  |  | 0,4462
[14 empty] | TOTAL Equipamento Custo Horário: | [7 empty] | 0,4462
Material | [10 empty] | FONTE |  | UNID | COEFICIENTE |  |  |  | PREÇO UNITÁRIO |  |  |  | TOTAL
I0163 |  | AÇO CA-50 | [8 empty] | SEINFRA |  | KG | 1,35000000 |  |  |  | 9,5000 |  |  |  | 12,8250
I0103 |  | ARAME RECOZIDO N.18 BWG | [8 empty] | SEINFRA |  | KG | 0,02000000 |  |  |  | 10,0500 |  |  |  | 0,2010
I0108 |  | AREIA GROSSA | [8 empty] | SEINFRA |  | M3 | 0,04000000 |  |  |  | 74,7200 |  |  |  | 2,9888
I0528 |  | CHAPA COMPENSADO RESINADO 10MM (1.10 X 2.20M) | [8 empty] | SEINFRA |  | M2 | 1,00000000 |  |  |  | 23,8100 |  |  |  | 23,8100
I0805 |  | CIMENTO PORTLAND | [8 empty] | SEINFRA |  | KG | 17,36000000 |  |  |  | 0,5600 |  |  |  | 9,7216
I1605 |  | PEDRISCO | [8 empty] | SEINFRA |  | M3 | 0,09000000 |  |  |  | 73,9000 |  |  |  | 6,6510
I1724 |  | PREGO | [8 empty] | SEINFRA |  | KG | 0,02000000 |  |  |  | 15,5400 |  |  |  | 0,3108
[14 empty] | TOTAL Material: | [7 empty] | 56,5082
RELATÓRIO ANALÍTICO - COMPOSIÇÕES DE CUSTOS
|  |  |  | OBRA: | CONSTRUÇÃO DA SEDE DO PODER LEGISLATIVO DE MARCO, CEARÁ | [8 empty] | DATA : 19/07/2023 | [6 empty] | BDI : 26,85%
[13 empty] | FONTE | VERSÃO | [6 empty] | HORA MES |  |  | REF.
|  |  |  | DESCRIÇÃO: | CONSTRUÇÃO DA SEDE DO PODER LEGISLATIVO DE MARCO, CEARÁ | [7 empty] | SBC SEINFRA SINAPI | 2023/06 - Fortaleza 027.1 COM DESONERAÇÃO 2023/06 COM DESONERAÇÃO | [6 empty] | 114,15% - 83,85% 47,76% 84,44% 47,48% |  |  | 06/2023 05/2021 07/2023
|  |  |  | LOCAL: | RUA DEP. FRANCISCO MONTE, SN, COQUEIRINHO, MARCO - CEARÁ
|  |  |  | CLIENTE: | CÂMARA MUNICIPAL DE MARCO, CEARÁ | [7 empty] | Composiçõe | PROPRIA | [6 empty] | 0,00% 0,00%
Mão de Obra | [10 empty] | FONTE |  | UNID | COEFICIENTE |  |  |  | PREÇO UNITÁRIO |  |  |  | TOTAL
I0121 |  | ARMADOR/FERREIRO | [8 empty] | SEINFRA |  | H | 0,80000000 |  |  |  | 20,7700 |  |  |  | 16,6160
I0498 |  | CARPINTEIRO | [8 empty] | SEINFRA |  | H | 0,70000000 |  |  |  | 20,7700 |  |  |  | 14,5390
I2391 |  | PEDREIRO | [8 empty] | SEINFRA |  | H | 0,30000000 |  |  |  | 20,7700 |  |  |  | 6,2310
I2543 |  | SERVENTE | [8 empty] | SEINFRA |  | H | 1,10000000 |  |  |  | 15,5500 |  |  |  | 17,1050
[14 empty] | TOTAL Mão de Obra: | [7 empty] | 54,4910
[14 empty] | VALOR: | [7 empty] | 111,45
9.1. 98557 - IMPERMEABILIZAÇÃO DE SUPERFÍCIE COM EMULSÃO ASFÁLTICA, 2 DEMÃOS AF_06/2018 (M2)
Material | [10 empty] | FONTE |  | UNID | COEFICIENTE |  |  |  | PREÇO UNITÁRIO |  |  |  | TOTAL
626 |  | MANTA LIQUIDA DE BASE ASFALTICA MODIFICADA COM A ADICAO DE ELASTOMEROS DILUIDOS EM SOLVENTE ORGANICO, APLICACAO A FRIO (MEMBRANA IMPERMEABILIZANTE ASFASTICA) | [8 empty] | SINAPI |  | KG | 1,50000000 |  |  |  | 21,62 |  |  |  | 32,43
[14 empty] | TOTAL Material: | [7 empty] | 32,43
Mão de Obra com Encargos Complementares | [10 empty] | FONTE |  | UNID | COEFICIENTE |  |  |  | PREÇO UNITÁRIO |  |  |  | TOTAL
88243 |  | AJUDANTE ESPECIALIZADO COM ENCARGOS COMPLEMENTARES | [8 empty] | SINAPI |  | H | 0,08500000 |  |  |  | 19,44 |  |  |  | 1,65
88270 |  | IMPERMEABILIZADOR COM ENCARGOS COMPLEMENTARES | [8 empty] | SINAPI |  | H | 0,42200000 |  |  |  | 24,45 |  |  |  | 10,31
[14 empty] | TOTAL Mão de Obra com Encargos Complementares: | [7 empty] | 11,96
[14 empty] | VALOR: | [7 empty] | 44,39
9.2. 98547 - IMPERMEABILIZAÇÃO DE SUPERFÍCIE COM MANTA ASFÁLTICA, DUAS CAMADAS, INCLUSIVE APLICAÇÃO DE PRIMER ASFÁLTICO, E=3MM E E=4MM. AF_06/2018 (M2)
Material | [10 empty] | FONTE |  | UNID | COEFICIENTE |  |  |  | PREÇO UNITÁRIO |  |  |  | TOTAL
4226 |  | GAS DE COZINHA - GLP | [8 empty] | SINAPI |  | KG | 0,52000000 |  |  |  | 7,65 |  |  |  | 3,97
4014 |  | MANTA ASFALTICA ELASTOMERICA EM POLIESTER 3 MM, TIPO III, CLASSE B, ACABAMENTO PP (NBR 9952) | [8 empty] | SINAPI |  | M2 | 1,12500000 |  |  |  | 79,72 |  |  |  | 89,68
4015 |  | MANTA ASFALTICA ELASTOMERICA EM POLIESTER 4 MM, TIPO III, CLASSE B, ACABAMENTO PP (NBR 9952) | [8 empty] | SINAPI |  | M2 | 1,12500000 |  |  |  | 97,89 |  |  |  | 110,12
511 |  | PRIMER PARA MANTA ASFALTICA A BASE DE ASFALTO MODIFICADO DILUIDO EM SOLVENTE, APLICACAO A FRIO | [8 empty] | SINAPI |  | L | 0,61500000 |  |  |  | 21,47 |  |  |  | 13,20
[14 empty] | TOTAL Material: | [7 empty] | 216,97
Mão de Obra com Encargos Complementares | [10 empty] | FONTE |  | UNID | COEFICIENTE |  |  |  | PREÇO UNITÁRIO |  |  |  | TOTAL
88243 |  | AJUDANTE ESPECIALIZADO COM ENCARGOS COMPLEMENTARES | [8 empty] | SINAPI |  | H | 0,27800000 |  |  |  | 19,44 |  |  |  | 5,40
88270 |  | IMPERMEABILIZADOR COM ENCARGOS COMPLEMENTARES | [8 empty] | SINAPI |  | H | 1,37500000 |  |  |  | 24,45 |  |  |  | 33,61
[14 empty] | TOTAL Mão de Obra com Encargos Complementares: | [7 empty] | 39,01
[14 empty] | VALOR: | [7 empty] | 255,98
10.1. C0776 - CHAPISCO C/ ARGAMASSA DE CIMENTO E AREIA S/PENEIRAR TRAÇO 1:3 ESP.= 5mm P/ PAREDE (M2)
Material | [10 empty] | FONTE |  | UNID | COEFICIENTE |  |  |  | PREÇO UNITÁRIO |  |  |  | TOTAL
I0109 |  | AREIA MEDIA | [8 empty] | SEINFRA |  | M3 | 0,00610000 |  |  |  | 67,5000 |  |  |  | 0,4118
I0805 |  | CIMENTO PORTLAND | [8 empty] | SEINFRA |  | KG | 2,43000000 |  |  |  | 0,5600 |  |  |  | 1,3608
[14 empty] | TOTAL Material: | [7 empty] | 1,7726
Mão de Obra | [10 empty] | FONTE |  | UNID | COEFICIENTE |  |  |  | PREÇO UNITÁRIO |  |  |  | TOTAL
I2391 |  | PEDREIRO | [8 empty] | SEINFRA |  | H | 0,10000000 |  |  |  | 20,7700 |  |  |  | 2,0770
I2543 |  | SERVENTE | [8 empty] | SEINFRA |  | H | 0,15000000 |  |  |  | 15,5500 |  |  |  | 2,3325
RELATÓRIO ANALÍTICO - COMPOSIÇÕES DE CUSTOS
|  |  |  | OBRA: | CONSTRUÇÃO DA SEDE DO PODER LEGISLATIVO DE MARCO, CEARÁ | [8 empty] | DATA : 19/07/2023 | [6 empty] | BDI : 26,85%
[13 empty] | FONTE | VERSÃO | [6 empty] | HORA MES |  |  | REF.
|  |  |  | DESCRIÇÃO: | CONSTRUÇÃO DA SEDE DO PODER LEGISLATIVO DE MARCO, CEARÁ | [7 empty] | SBC SEINFRA SINAPI | 2023/06 - Fortaleza 027.1 COM DESONERAÇÃO 2023/06 COM DESONERAÇÃO | [6 empty] | 114,15% - 83,85% 47,76% 84,44% 47,48% |  |  | 06/2023 05/2021 07/2023
|  |  |  | LOCAL: | RUA DEP. FRANCISCO MONTE, SN, COQUEIRINHO, MARCO - CEARÁ
|  |  |  | CLIENTE: | CÂMARA MUNICIPAL DE MARCO, CEARÁ | [7 empty] | Composiçõe | PROPRIA | [6 empty] | 0,00% 0,00%
[14 empty] | TOTAL Mão de Obra: | [7 empty] | 4,4095
[14 empty] | VALOR: | [7 empty] | 6,18
10.2. C3028 - REBOCO C/ ARGAMASSA DE CIMENTO E AREIA PENEIRADA, TRAÇO 1:3 (M2)
Mão de Obra | [10 empty] | FONTE |  | UNID | COEFICIENTE |  |  |  | PREÇO UNITÁRIO |  |  |  | TOTAL
I2391 |  | PEDREIRO | [8 empty] | SEINFRA |  | H | 0,60000000 |  |  |  | 20,7700 |  |  |  | 12,4620
I2543 |  | SERVENTE | [8 empty] | SEINFRA |  | H | 0,60000000 |  |  |  | 15,5500 |  |  |  | 9,3300
[14 empty] | TOTAL Mão de Obra: | [7 empty] | 21,7920
Serviço | [10 empty] | FONTE |  | UNID | COEFICIENTE |  |  |  | PREÇO UNITÁRIO |  |  |  | TOTAL
C0164 |  | ARGAMASSA DE CIMENTO E AREIA PEN. TRAÇO 1:3 | [8 empty] | SEINFRA |  | M3 | 0,02500000 |  |  |  | 858,8400 |  |  |  | 21,4710
[14 empty] | TOTAL Serviço: | [7 empty] | 21,4710
[14 empty] | VALOR: | [7 empty] | 43,26
10.3. C3023 - EMBOÇO C/ ARGAMASSA DE CIMENTO E AREIA PENEIRADA, TRAÇO 1:3 (M2)
Mão de Obra | [10 empty] | FONTE |  | UNID | COEFICIENTE |  |  |  | PREÇO UNITÁRIO |  |  |  | TOTAL
I2391 |  | PEDREIRO | [8 empty] | SEINFRA |  | H | 0,60000000 |  |  |  | 20,7700 |  |  |  | 12,4620
I2543 |  | SERVENTE | [8 empty] | SEINFRA |  | H | 0,60000000 |  |  |  | 15,5500 |  |  |  | 9,3300
[14 empty] | TOTAL Mão de Obra: | [7 empty] | 21,7920
Serviço | [10 empty] | FONTE |  | UNID | COEFICIENTE |  |  |  | PREÇO UNITÁRIO |  |  |  | TOTAL
C0164 |  | ARGAMASSA DE CIMENTO E AREIA PEN. TRAÇO 1:3 | [8 empty] | SEINFRA |  | M3 | 0,02000000 |  |  |  | 858,8400 |  |  |  | 17,1768
[14 empty] | TOTAL Serviço: | [7 empty] | 17,1768
[14 empty] | VALOR: | [7 empty] | 38,97
10.4. C4446 - PORCELANATO RETIFICADO POLIDO C/ ARG. PRÉ-FABRICADA - P/ PAREDE (M2)
Material | [10 empty] | FONTE |  | UNID | COEFICIENTE |  |  |  | PREÇO UNITÁRIO |  |  |  | TOTAL
I6508 |  | ARGAMASSA COLANTE PRÉ-FABRICADA P/ CERÂMICAS E PORCELANATOS | [8 empty] | SEINFRA |  | KG | 8,00000000 |  |  |  | 2,0300 |  |  |  | 16,2400
I6501 |  | PORCELANATO RETIFICADO POLIDO | [8 empty] | SEINFRA |  | M2 | 1,10000000 |  |  |  | 82,8500 |  |  |  | 91,1350
[14 empty] | TOTAL Material: | [7 empty] | 107,3750
Mão de Obra | [10 empty] | FONTE |  | UNID | COEFICIENTE |  |  |  | PREÇO UNITÁRIO |  |  |  | TOTAL
I1328 |  | LADRILHISTA | [8 empty] | SEINFRA |  | H | 0,72000000 |  |  |  | 20,7700 |  |  |  | 14,9544
I2543 |  | SERVENTE | [8 empty] | SEINFRA |  | H | 0,72000000 |  |  |  | 15,5500 |  |  |  | 11,1960
[14 empty] | TOTAL Mão de Obra: | [7 empty] | 26,1504
[14 empty] | VALOR: | [7 empty] | 133,53
10.5. C4432 - CERÂMICA ESMALTADA RETIFICADA C/ ARG. CIMENTO E AREIA ATÉ 30x30cm (900 cm²) - PEI-5/PEI-4 P/ PAREDE (M2)
Material | [10 empty] | FONTE |  | UNID | COEFICIENTE |  |  |  | PREÇO UNITÁRIO |  |  |  | TOTAL
I6498 |  | CERÂMICA ESMALTADA RETIFICADA DIMENSÕES ATÉ 30x30cm (900 cm²) - PEI-5/PEI-4 | [8 empty] | SEINFRA |  | M2 | 1,10000000 |  |  |  | 34,1800 |  |  |  | 37,5980
[14 empty] | TOTAL Material: | [7 empty] | 37,5980
Mão de Obra | [10 empty] | FONTE |  | UNID | COEFICIENTE |  |  |  | PREÇO UNITÁRIO |  |  |  | TOTAL
RELATÓRIO ANALÍTICO - COMPOSIÇÕES DE CUSTOS
|  |  |  | OBRA: | CONSTRUÇÃO DA SEDE DO PODER LEGISLATIVO DE MARCO, CEARÁ | [8 empty] | DATA : 19/07/2023 | [6 empty] | BDI : 26,85%
[13 empty] | FONTE | VERSÃO | [6 empty] | HORA MES |  |  | REF.
|  |  |  | DESCRIÇÃO: | CONSTRUÇÃO DA SEDE DO PODER LEGISLATIVO DE MARCO, CEARÁ | [7 empty] | SBC SEINFRA SINAPI | 2023/06 - Fortaleza 027.1 COM DESONERAÇÃO 2023/06 COM DESONERAÇÃO | [6 empty] | 114,15% - 83,85% 47,76% 84,44% 47,48% |  |  | 06/2023 05/2021 07/2023
|  |  |  | LOCAL: | RUA DEP. FRANCISCO MONTE, SN, COQUEIRINHO, MARCO - CEARÁ
|  |  |  | CLIENTE: | CÂMARA MUNICIPAL DE MARCO, CEARÁ | [7 empty] | Composiçõe | PROPRIA | [6 empty] | 0,00% 0,00%
I1328 |  | LADRILHISTA | [8 empty] | SEINFRA |  | H | 1,40000000 |  |  |  | 20,7700 |  |  |  | 29,0780
I2543 |  | SERVENTE | [8 empty] | SEINFRA |  | H | 1,40000000 |  |  |  | 15,5500 |  |  |  | 21,7700
[14 empty] | TOTAL Mão de Obra: | [7 empty] | 50,8480
Serviço | [10 empty] | FONTE |  | UNID | COEFICIENTE |  |  |  | PREÇO UNITÁRIO |  |  |  | TOTAL
C4429 |  | ARGAMASSA DE CIMENTO E AREIA PEN. TRAÇO 1:5 | [8 empty] | SEINFRA |  | M3 | 0,02000000 |  |  |  | 750,2000 |  |  |  | 15,0040
[14 empty] | TOTAL Serviço: | [7 empty] | 15,0040
[14 empty] | VALOR: | [7 empty] | 103,45
10.6. C4442 - CERÂMICA ESMALTADA C/ ARG. PRÉ-FABRICADA ATÉ 10x10cm (100cm²) - DECORATIVA - P/ PAREDE (M2)
Material | [10 empty] | FONTE |  | UNID | COEFICIENTE |  |  |  | PREÇO UNITÁRIO |  |  |  | TOTAL
I6508 |  | ARGAMASSA COLANTE PRÉ-FABRICADA P/ CERÂMICAS E PORCELANATOS | [8 empty] | SEINFRA |  | KG | 4,00000000 |  |  |  | 2,0300 |  |  |  | 8,1200
I6497 |  | CERÂMICA ESMALTADA DIMENSÕES ATÉ 10x10cm (100 cm²) - DECORATIVA | [8 empty] | SEINFRA |  | M2 | 1,10000000 |  |  |  | 33,3300 |  |  |  | 36,6630
[14 empty] | TOTAL Material: | [7 empty] | 44,7830
Mão de Obra | [10 empty] | FONTE |  | UNID | COEFICIENTE |  |  |  | PREÇO UNITÁRIO |  |  |  | TOTAL
I1328 |  | LADRILHISTA | [8 empty] | SEINFRA |  | H | 0,72000000 |  |  |  | 20,7700 |  |  |  | 14,9544
I2543 |  | SERVENTE | [8 empty] | SEINFRA |  | H | 0,72000000 |  |  |  | 15,5500 |  |  |  | 11,1960
[14 empty] | TOTAL Mão de Obra: | [7 empty] | 26,1504
[14 empty] | VALOR: | [7 empty] | 70,93
10.7. C1123 - REJUNTAMENTO C/ ARG. PRÉ-FABRICADA, JUNTA ATÉ 2mm EM CERÂMICA, ACIMA DE 30x30 cm (900 cm²) E PORCELANATOS (PAREDE/PISO) (M2)
Material | [10 empty] | FONTE |  | UNID | COEFICIENTE |  |  |  | PREÇO UNITÁRIO |  |  |  | TOTAL
I0118 |  | ARGAMASSA PRE-FABRICADA PARA REJUNTAMENTO | [8 empty] | SEINFRA |  | KG | 0,16900000 |  |  |  | 3,5900 |  |  |  | 0,6067
[14 empty] | TOTAL Material: | [7 empty] | 0,6067
Mão de Obra | [10 empty] | FONTE |  | UNID | COEFICIENTE |  |  |  | PREÇO UNITÁRIO |  |  |  | TOTAL
I1328 |  | LADRILHISTA | [8 empty] | SEINFRA |  | H | 0,20000000 |  |  |  | 20,7700 |  |  |  | 4,1540
I2543 |  | SERVENTE | [8 empty] | SEINFRA |  | H | 0,20000000 |  |  |  | 15,5500 |  |  |  | 3,1100
[14 empty] | TOTAL Mão de Obra: | [7 empty] | 7,2640
[14 empty] | VALOR: | [7 empty] | 7,87
10.8. C4294 - FORRO DE GESSO ACARTONADO ESTRUTURADO - FORNECIMENTO E MONTAGEM (M2)
Material | [10 empty] | FONTE |  | UNID | COEFICIENTE |  |  |  | PREÇO UNITÁRIO |  |  |  | TOTAL
I8292 |  | FORRO DE GESSO ACARTONADO ESTRUTURADO | [8 empty] | SEINFRA |  | M2 | 1,00000000 |  |  |  | 56,3900 |  |  |  | 56,3900
[14 empty] | TOTAL Material: | [7 empty] | 56,3900
[14 empty] | VALOR: | [7 empty] | 56,39
10.9. 98688 - RODAPÉ EM POLIESTIRENO, ALTURA 5 CM. AF_09/2020 (M)
Material | [10 empty] | FONTE |  | UNID | COEFICIENTE |  |  |  | PREÇO UNITÁRIO |  |  |  | TOTAL
4791 |  | ADESIVO ACRILICO DE BASE AQUOSA / COLA DE CONTATO | [8 empty] | SINAPI |  | KG | 0,33000000 |  |  |  | 33,60 |  |  |  | 11,08
39829 |  | RODAPE EM POLIESTIRENO, BRANCO, H = *5* CM, E = *1,5* CM | [8 empty] | SINAPI |  | M | 1,34000000 |  |  |  | 33,45 |  |  |  | 44,82
RELATÓRIO ANALÍTICO - COMPOSIÇÕES DE CUSTOS
|  |  |  | OBRA: | CONSTRUÇÃO DA SEDE DO PODER LEGISLATIVO DE MARCO, CEARÁ | [8 empty] | DATA : 19/07/2023 | [6 empty] | BDI : 26,85%
[13 empty] | FONTE | VERSÃO | [6 empty] | HORA MES |  |  | REF.
|  |  |  | DESCRIÇÃO: | CONSTRUÇÃO DA SEDE DO PODER LEGISLATIVO DE MARCO, CEARÁ | [7 empty] | SBC SEINFRA SINAPI | 2023/06 - Fortaleza 027.1 COM DESONERAÇÃO 2023/06 COM DESONERAÇÃO | [6 empty] | 114,15% - 83,85% 47,76% 84,44% 47,48% |  |  | 06/2023 05/2021 07/2023
|  |  |  | LOCAL: | RUA DEP. FRANCISCO MONTE, SN, COQUEIRINHO, MARCO - CEARÁ
|  |  |  | CLIENTE: | CÂMARA MUNICIPAL DE MARCO, CEARÁ | [7 empty] | Composiçõe | PROPRIA | [6 empty] | 0,00% 0,00%
[14 empty] | TOTAL Material: | [7 empty] | 55,90
Mão de Obra com Encargos Complementares | [10 empty] | FONTE |  | UNID | COEFICIENTE |  |  |  | PREÇO UNITÁRIO |  |  |  | TOTAL
88309 |  | PEDREIRO COM ENCARGOS COMPLEMENTARES | [8 empty] | SINAPI |  | H | 0,10300000 |  |  |  | 24,45 |  |  |  | 2,51
88316 |  | SERVENTE COM ENCARGOS COMPLEMENTARES | [8 empty] | SINAPI |  | H | 0,05200000 |  |  |  | 18,62 |  |  |  | 0,96
[14 empty] | TOTAL Mão de Obra com Encargos Complementares: | [7 empty] | 3,47
[14 empty] | VALOR: | [7 empty] | 59,37
11.1. C0219 - ARMADURA DE TELA DE AÇO (M2)
Material | [10 empty] | FONTE |  | UNID | COEFICIENTE |  |  |  | PREÇO UNITÁRIO |  |  |  | TOTAL
I0103 |  | ARAME RECOZIDO N.18 BWG | [8 empty] | SEINFRA |  | KG | 0,01000000 |  |  |  | 10,0500 |  |  |  | 0,1005
I2040 |  | TELA SOLDADA EM ACO CA-60 B FIO= 5,0MM MALHA 10 X 10 CM (3,11KG/M2) | [8 empty] | SEINFRA |  | M2 | 1,03000000 |  |  |  | 21,5300 |  |  |  | 22,1759
[14 empty] | TOTAL Material: | [7 empty] | 22,2764
Mão de Obra | [10 empty] | FONTE |  | UNID | COEFICIENTE |  |  |  | PREÇO UNITÁRIO |  |  |  | TOTAL
I0040 |  | AJUDANTE DE ARMADOR/FERREIRO | [8 empty] | SEINFRA |  | H | 0,04000000 |  |  |  | 16,7700 |  |  |  | 0,6708
I0121 |  | ARMADOR/FERREIRO | [8 empty] | SEINFRA |  | H | 0,02000000 |  |  |  | 20,7700 |  |  |  | 0,4154
[14 empty] | TOTAL Mão de Obra: | [7 empty] | 1,0862
[14 empty] | VALOR: | [7 empty] | 23,36
11.2. C3025 - PISO MORTO CONCRETO FCK=13,5MPa C/PREPARO E LANÇAMENTO (M3)
Mão de Obra | [10 empty] | FONTE |  | UNID | COEFICIENTE |  |  |  | PREÇO UNITÁRIO |  |  |  | TOTAL
I2391 |  | PEDREIRO | [8 empty] | SEINFRA |  | H | 2,00000000 |  |  |  | 20,7700 |  |  |  | 41,5400
I2543 |  | SERVENTE | [8 empty] | SEINFRA |  | H | 6,00000000 |  |  |  | 15,5500 |  |  |  | 93,3000
[14 empty] | TOTAL Mão de Obra: | [7 empty] | 134,8400
Serviço | [10 empty] | FONTE |  | UNID | COEFICIENTE |  |  |  | PREÇO UNITÁRIO |  |  |  | TOTAL
C0839 |  | CONCRETO P/VIBR., FCK 13.5 MPa COM AGREGADO ADQUIRIDO | [8 empty] | SEINFRA |  | M3 | 1,00000000 |  |  |  | 389,4800 |  |  |  | 389,4800
[14 empty] | TOTAL Serviço: | [7 empty] | 389,4800
[14 empty] | VALOR: | [7 empty] | 524,32
11.3. C2181 - REGULARIZAÇÃO DE BASE C/ ARGAMASSA CIMENTO E AREIA S/ PENEIRAR, TRAÇO 1:3 - ESP= 3cm (M2)
Material | [10 empty] | FONTE |  | UNID | COEFICIENTE |  |  |  | PREÇO UNITÁRIO |  |  |  | TOTAL
I0109 |  | AREIA MEDIA | [8 empty] | SEINFRA |  | M3 | 0,03650000 |  |  |  | 67,5000 |  |  |  | 2,4638
I0805 |  | CIMENTO PORTLAND | [8 empty] | SEINFRA |  | KG | 14,58000000 |  |  |  | 0,5600 |  |  |  | 8,1648
[14 empty] | TOTAL Material: | [7 empty] | 10,6286
Mão de Obra | [10 empty] | FONTE |  | UNID | COEFICIENTE |  |  |  | PREÇO UNITÁRIO |  |  |  | TOTAL
I2391 |  | PEDREIRO | [8 empty] | SEINFRA |  | H | 0,25000000 |  |  |  | 20,7700 |  |  |  | 5,1925
I2543 |  | SERVENTE | [8 empty] | SEINFRA |  | H | 0,55000000 |  |  |  | 15,5500 |  |  |  | 8,5525
[14 empty] | TOTAL Mão de Obra: | [7 empty] | 13,7450
[14 empty] | VALOR: | [7 empty] | 24,37
11.4. C3002 - PORCELANATO RETIFICADO POLIDO C/ ARG. PRÉ-FABRICADA - P/ PISO (M2)
RELATÓRIO ANALÍTICO - COMPOSIÇÕES DE CUSTOS
|  |  |  | OBRA: | CONSTRUÇÃO DA SEDE DO PODER LEGISLATIVO DE MARCO, CEARÁ | [8 empty] | DATA : 19/07/2023 | [6 empty] | BDI : 26,85%
[13 empty] | FONTE | VERSÃO | [6 empty] | HORA MES |  |  | REF.
|  |  |  | DESCRIÇÃO: | CONSTRUÇÃO DA SEDE DO PODER LEGISLATIVO DE MARCO, CEARÁ | [7 empty] | SBC SEINFRA SINAPI | 2023/06 - Fortaleza 027.1 COM DESONERAÇÃO 2023/06 COM DESONERAÇÃO | [6 empty] | 114,15% - 83,85% 47,76% 84,44% 47,48% |  |  | 06/2023 05/2021 07/2023
|  |  |  | LOCAL: | RUA DEP. FRANCISCO MONTE, SN, COQUEIRINHO, MARCO - CEARÁ
|  |  |  | CLIENTE: | CÂMARA MUNICIPAL DE MARCO, CEARÁ | [7 empty] | Composiçõe | PROPRIA | [6 empty] | 0,00% 0,00%
Material | [10 empty] | FONTE |  | UNID | COEFICIENTE |  |  |  | PREÇO UNITÁRIO |  |  |  | TOTAL
I6508 |  | ARGAMASSA COLANTE PRÉ-FABRICADA P/ CERÂMICAS E PORCELANATOS | [8 empty] | SEINFRA |  | KG | 8,00000000 |  |  |  | 2,0300 |  |  |  | 16,2400
I6501 |  | PORCELANATO RETIFICADO POLIDO | [8 empty] | SEINFRA |  | M2 | 1,10000000 |  |  |  | 82,8500 |  |  |  | 91,1350
[14 empty] | TOTAL Material: | [7 empty] | 107,3750
Mão de Obra | [10 empty] | FONTE |  | UNID | COEFICIENTE |  |  |  | PREÇO UNITÁRIO |  |  |  | TOTAL
I1328 |  | LADRILHISTA | [8 empty] | SEINFRA |  | H | 0,60000000 |  |  |  | 20,7700 |  |  |  | 12,4620
I2543 |  | SERVENTE | [8 empty] | SEINFRA |  | H | 0,60000000 |  |  |  | 15,5500 |  |  |  | 9,3300
[14 empty] | TOTAL Mão de Obra: | [7 empty] | 21,7920
[14 empty] | VALOR: | [7 empty] | 129,17
11.5. C3007 - PORCELANATO RETIFICADO NATURAL (FOSCO) C/ ARG. PRÉ-FABRICADA - P/ PISO (M2)
Material | [10 empty] | FONTE |  | UNID | COEFICIENTE |  |  |  | PREÇO UNITÁRIO |  |  |  | TOTAL
I6508 |  | ARGAMASSA COLANTE PRÉ-FABRICADA P/ CERÂMICAS E PORCELANATOS | [8 empty] | SEINFRA |  | KG | 8,00000000 |  |  |  | 2,0300 |  |  |  | 16,2400
I6503 |  | PORCELANATO RETIFICADO NATURAL (FOSCO ESMALTADO) | [8 empty] | SEINFRA |  | M2 | 1,10000000 |  |  |  | 64,5600 |  |  |  | 71,0160
[14 empty] | TOTAL Material: | [7 empty] | 87,2560
Mão de Obra | [10 empty] | FONTE |  | UNID | COEFICIENTE |  |  |  | PREÇO UNITÁRIO |  |  |  | TOTAL
I1328 |  | LADRILHISTA | [8 empty] | SEINFRA |  | H | 0,60000000 |  |  |  | 20,7700 |  |  |  | 12,4620
I2543 |  | SERVENTE | [8 empty] | SEINFRA |  | H | 0,60000000 |  |  |  | 15,5500 |  |  |  | 9,3300
[14 empty] | TOTAL Mão de Obra: | [7 empty] | 21,7920
[14 empty] | VALOR: | [7 empty] | 109,05
11.6. 101727 - PISO VINÍLICO SEMI-FLEXÍVEL EM PLACAS, PADRÃO LISO, ESPESSURA 3,2 MM, FIXADO COM COLA. AF_09/2020 (M2)
Material | [10 empty] | FONTE |  | UNID | COEFICIENTE |  |  |  | PREÇO UNITÁRIO |  |  |  | TOTAL
4791 |  | ADESIVO ACRILICO DE BASE AQUOSA / COLA DE CONTATO | [8 empty] | SINAPI |  | KG | 0,09500000 |  |  |  | 33,60 |  |  |  | 3,19
4792 |  | PLACA VINILICA SEMIFLEXIVEL PARA PISOS, E = 3,2 MM, 30 X 30 CM (SEM COLOCACAO) | [8 empty] | SINAPI |  | M2 | 1,11000000 |  |  |  | 194,51 |  |  |  | 215,90
[14 empty] | TOTAL Material: | [7 empty] | 219,09
Mão de Obra com Encargos Complementares | [10 empty] | FONTE |  | UNID | COEFICIENTE |  |  |  | PREÇO UNITÁRIO |  |  |  | TOTAL
88309 |  | PEDREIRO COM ENCARGOS COMPLEMENTARES | [8 empty] | SINAPI |  | H | 0,17100000 |  |  |  | 24,45 |  |  |  | 4,18
88316 |  | SERVENTE COM ENCARGOS COMPLEMENTARES | [8 empty] | SINAPI |  | H | 0,08500000 |  |  |  | 18,62 |  |  |  | 1,58
[14 empty] | TOTAL Mão de Obra com Encargos Complementares: | [7 empty] | 5,76
[14 empty] | VALOR: | [7 empty] | 224,85
11.7. C1123 - REJUNTAMENTO C/ ARG. PRÉ-FABRICADA, JUNTA ATÉ 2mm EM CERÂMICA, ACIMA DE 30x30 cm (900 cm²) E PORCELANATOS (PAREDE/PISO) (M2)
Material | [10 empty] | FONTE |  | UNID | COEFICIENTE |  |  |  | PREÇO UNITÁRIO |  |  |  | TOTAL
I0118 |  | ARGAMASSA PRE-FABRICADA PARA REJUNTAMENTO | [8 empty] | SEINFRA |  | KG | 0,16900000 |  |  |  | 3,5900 |  |  |  | 0,6067
[14 empty] | TOTAL Material: | [7 empty] | 0,6067
Mão de Obra | [10 empty] | FONTE |  | UNID | COEFICIENTE |  |  |  | PREÇO UNITÁRIO |  |  |  | TOTAL
I1328 |  | LADRILHISTA | [8 empty] | SEINFRA |  | H | 0,20000000 |  |  |  | 20,7700 |  |  |  | 4,1540
I2543 |  | SERVENTE | [8 empty] | SEINFRA |  | H | 0,20000000 |  |  |  | 15,5500 |  |  |  | 3,1100
RELATÓRIO ANALÍTICO - COMPOSIÇÕES DE CUSTOS
|  |  |  | OBRA: | CONSTRUÇÃO DA SEDE DO PODER LEGISLATIVO DE MARCO, CEARÁ | [8 empty] | DATA : 19/07/2023 | [6 empty] | BDI : 26,85%
[13 empty] | FONTE | VERSÃO | [6 empty] | HORA MES |  |  | REF.
|  |  |  | DESCRIÇÃO: | CONSTRUÇÃO DA SEDE DO PODER LEGISLATIVO DE MARCO, CEARÁ | [7 empty] | SBC SEINFRA SINAPI | 2023/06 - Fortaleza 027.1 COM DESONERAÇÃO 2023/06 COM DESONERAÇÃO | [6 empty] | 114,15% - 83,85% 47,76% 84,44% 47,48% |  |  | 06/2023 05/2021 07/2023
|  |  |  | LOCAL: | RUA DEP. FRANCISCO MONTE, SN, COQUEIRINHO, MARCO - CEARÁ
|  |  |  | CLIENTE: | CÂMARA MUNICIPAL DE MARCO, CEARÁ | [7 empty] | Composiçõe | PROPRIA | [6 empty] | 0,00% 0,00%
[14 empty] | TOTAL Mão de Obra: | [7 empty] | 7,2640
[14 empty] | VALOR: | [7 empty] | 7,87
11.8. C0366 - BANQUETA/ MEIO FIO DE CONCRETO P/ VIAS URBANAS (1,00x0,35x0,15m) (M)
Mão de Obra | [10 empty] | FONTE |  | UNID | COEFICIENTE |  |  |  | PREÇO UNITÁRIO |  |  |  | TOTAL
I2391 |  | PEDREIRO | [8 empty] | SEINFRA |  | H | 0,30000000 |  |  |  | 20,7700 |  |  |  | 6,2310
I2543 |  | SERVENTE | [8 empty] | SEINFRA |  | H | 0,40000000 |  |  |  | 15,5500 |  |  |  | 6,2200
[14 empty] | TOTAL Mão de Obra: | [7 empty] | 12,4510
Serviço | [10 empty] | FONTE |  | UNID | COEFICIENTE |  |  |  | PREÇO UNITÁRIO |  |  |  | TOTAL
C3127 |  | AREIA ASFALTO USINADA À FRIO - AAUF (S/TRANSP) | [8 empty] | SEINFRA |  | M3 | 0,00300000 |  |  |  | 72,2900 |  |  |  | 0,2169
C3324 |  | ARGAMASSA DE CIMENTO E AREIA TRAÇO 1:4 COM AREIA PRODUZIDA | [8 empty] | SEINFRA |  | M3 | 0,00070000 |  |  |  | 369,1000 |  |  |  | 0,2584
C0588 |  | CAIAÇÃO EM DUAS DEMÃOS COM SUPERCAL | [8 empty] | SEINFRA |  | M2 | 0,25000000 |  |  |  | 4,5000 |  |  |  | 1,1250
C3251 |  | CONFECÇÃO DE BANQUETA / MEIO FIO PRÉ-MOLDADA DE CONCRETO PARA VIAS URBANAS (1,00 x 0,35 x 0,15m) | [8 empty] | SEINFRA |  | M | 1,00000000 |  |  |  | 36,3300 |  |  |  | 36,3300
C2784 |  | ESCAVAÇÃO MANUAL SOLO DE 1A.CAT. PROF. ATÉ 1.50m | [8 empty] | SEINFRA |  | M3 | 0,02000000 |  |  |  | 41,2100 |  |  |  | 0,8242
[14 empty] | TOTAL Serviço: | [7 empty] | 38,7545
[14 empty] | VALOR: | [7 empty] | 51,20
11.9. C5028 - PISO INTERTRAVADO TIPO TIJOLINHO (20 X 10 X 4CM), CINZA - COMPACTAÇÃO MECANIZADA (M2)
Equipamento Custo Horário | [10 empty] | FONTE |  | UNID | COEFICIENTE |  |  |  | PREÇO UNITÁRIO |  |  |  | TOTAL
I0612 |  | COMPACTADOR DE PLACA VIBRATÓRIA HP 7 (CHI) | [8 empty] | SEINFRA |  | H | 0,07570000 |  |  |  | 27,4607 |  |  |  | 2,0788
I0725 |  | COMPACTADOR DE PLACA VIBRATÓRIA HP 7 (CHP) | [8 empty] | SEINFRA |  | H | 0,00410000 |  |  |  | 42,1649 |  |  |  | 0,1729
[14 empty] | TOTAL Equipamento Custo Horário: | [7 empty] | 2,2517
Material | [10 empty] | FONTE |  | UNID | COEFICIENTE |  |  |  | PREÇO UNITÁRIO |  |  |  | TOTAL
I0109 |  | AREIA MEDIA | [8 empty] | SEINFRA |  | M3 | 0,05680000 |  |  |  | 67,5000 |  |  |  | 3,8340
I2403 |  | PÓ DE PEDRA | [8 empty] | SEINFRA |  | M3 | 0,00650000 |  |  |  | 60,4600 |  |  |  | 0,3930
I9513 |  | TIJOLINHO (20 X 10 X 4CM), COR NATURAL | [8 empty] | SEINFRA |  | UN | 51,00000000 |  |  |  | 0,5600 |  |  |  | 28,5600
[14 empty] | TOTAL Material: | [7 empty] | 32,7870
Mão de Obra | [10 empty] | FONTE |  | UNID | COEFICIENTE |  |  |  | PREÇO UNITÁRIO |  |  |  | TOTAL
I0445 |  | CALCETEIRO | [8 empty] | SEINFRA |  | H | 0,15950000 |  |  |  | 20,7700 |  |  |  | 3,3128
I2543 |  | SERVENTE | [8 empty] | SEINFRA |  | H | 0,15950000 |  |  |  | 15,5500 |  |  |  | 2,4802
[14 empty] | TOTAL Mão de Obra: | [7 empty] | 5,7930
[14 empty] | VALOR: | [7 empty] | 40,83
11.10. 92397 - EXECUÇÃO DE PAVIMENTO EM PISO INTERTRAVADO, COM BLOCO RETANGULAR COR NATURAL DE 20 X 10 CM, ESPESSURA 6 CM. AF_10/2022 (M2)
Equipamento Custo Horário | [10 empty] | FONTE |  | UNID | COEFICIENTE |  |  |  | PREÇO UNITÁRIO |  |  |  | TOTAL
91285 |  | CORTADORA DE PISO COM MOTOR 4 TEMPOS A GASOLINA, POTÊNCIA DE 13 HP, COM DISCO DE CORTE DIAMANTADO SEGMENTADO PARA CONCRETO, DIÂMETRO DE 350 MM, FURO DE 1" (14 X 1") - CHI DIURNO. AF_08/2015 | [8 empty] | SINAPI |  | CHI | 0,09700000 |  |  |  | 0,91 |  |  |  | 0,08
91283 |  | CORTADORA DE PISO COM MOTOR 4 TEMPOS A GASOLINA, POTÊNCIA DE 13 HP, COM DISCO DE CORTE DIAMANTADO SEGMENTADO PARA CONCRETO, DIÂMETRO DE 350 MM, FURO DE 1" (14 X 1") - CHP DIURNO. AF_08/2015 | [8 empty] | SINAPI |  | CHP | 0,00380000 |  |  |  | 9,56 |  |  |  | 0,03
RELATÓRIO ANALÍTICO - COMPOSIÇÕES DE CUSTOS
|  |  |  | OBRA: | CONSTRUÇÃO DA SEDE DO PODER LEGISLATIVO DE MARCO, CEARÁ | [8 empty] | DATA : 19/07/2023 | [6 empty] | BDI : 26,85%
[13 empty] | FONTE | VERSÃO | [6 empty] | HORA MES |  |  | REF.
|  |  |  | DESCRIÇÃO: | CONSTRUÇÃO DA SEDE DO PODER LEGISLATIVO DE MARCO, CEARÁ | [7 empty] | SBC SEINFRA SINAPI | 2023/06 - Fortaleza 027.1 COM DESONERAÇÃO 2023/06 COM DESONERAÇÃO | [6 empty] | 114,15% - 83,85% 47,76% 84,44% 47,48% |  |  | 06/2023 05/2021 07/2023
|  |  |  | LOCAL: | RUA DEP. FRANCISCO MONTE, SN, COQUEIRINHO, MARCO - CEARÁ
|  |  |  | CLIENTE: | CÂMARA MUNICIPAL DE MARCO, CEARÁ | [7 empty] | Composiçõe | PROPRIA | [6 empty] | 0,00% 0,00%
91278 |  | PLACA VIBRATÓRIA REVERSÍVEL COM MOTOR 4 TEMPOS A GASOLINA, FORÇA CENTRÍFUGA DE 25 KN (2500 KGF), POTÊNCIA 5,5 CV - CHI DIURNO. AF_08/2015 | [8 empty] | SINAPI |  | CHI | 0,09670000 |  |  |  | 0,51 |  |  |  | 0,04
91277 |  | PLACA VIBRATÓRIA REVERSÍVEL COM MOTOR 4 TEMPOS A GASOLINA, FORÇA CENTRÍFUGA DE 25 KN (2500 KGF), POTÊNCIA 5,5 CV - CHP DIURNO. AF_08/2015 | [8 empty] | SINAPI |  | CHP | 0,00410000 |  |  |  | 8,65 |  |  |  | 0,03
[14 empty] | TOTAL Equipamento Custo Horário: | [7 empty] | 0,18
Material | [10 empty] | FONTE |  | UNID | COEFICIENTE |  |  |  | PREÇO UNITÁRIO |  |  |  | TOTAL
370 |  | AREIA MEDIA - POSTO JAZIDA/FORNECEDOR (RETIRADO NA JAZIDA, SEM TRANSPORTE) | [8 empty] | SINAPI |  | M3 | 0,05680000 |  |  |  | 130,00 |  |  |  | 7,38
36155 |  | BLOQUETE/PISO INTERTRAVADO DE CONCRETO - MODELO O N D A / 1 6 FACES/RETANGULAR/TIJOLINHO/PAVER/HOLANDES/PARALELEPIP EDO, 20 CM X 10 CM, E = 6 CM, RESISTENCIA DE 35 MPA (NBR 9781), COR NATURAL | [8 empty] | SINAPI |  | M2 | 1,00410000 |  |  |  | 41,95 |  |  |  | 42,12
4741 |  | PO DE PEDRA (POSTO PEDREIRA/FORNECEDOR, SEM FRETE) | [8 empty] | SINAPI |  | M3 | 0,00980000 |  |  |  | 99,04 |  |  |  | 0,97
[14 empty] | TOTAL Material: | [7 empty] | 50,47
Mão de Obra com Encargos Complementares | [10 empty] | FONTE |  | UNID | COEFICIENTE |  |  |  | PREÇO UNITÁRIO |  |  |  | TOTAL
88260 |  | CALCETEIRO COM ENCARGOS COMPLEMENTARES | [8 empty] | SINAPI |  | H | 0,20150000 |  |  |  | 24,28 |  |  |  | 4,89
88316 |  | SERVENTE COM ENCARGOS COMPLEMENTARES | [8 empty] | SINAPI |  | H | 0,20150000 |  |  |  | 18,62 |  |  |  | 3,75
[14 empty] | TOTAL Mão de Obra com Encargos Complementares: | [7 empty] | 8,64
[14 empty] | VALOR: | [7 empty] | 59,29
12.1. C3653 - ADAPTADOR PVC P/ REGISTRO 25mm (3/4") (UN)
Material | [10 empty] | FONTE |  | UNID | COEFICIENTE |  |  |  | PREÇO UNITÁRIO |  |  |  | TOTAL
I6722 |  | ADAPTADOR PVC REGISTRO 25MM (3/4") | [8 empty] | SEINFRA |  | UN | 1,00000000 |  |  |  | 0,7100 |  |  |  | 0,7100
I0026 |  | ADESIVO PARA TUBO DE PVC RIGIDO | [8 empty] | SEINFRA |  | KG | 0,00300000 |  |  |  | 45,1600 |  |  |  | 0,1355
I1180 |  | FITA DE VEDAÇÃO | [8 empty] | SEINFRA |  | M | 0,25000000 |  |  |  | 0,2800 |  |  |  | 0,0700
[14 empty] | TOTAL Material: | [7 empty] | 0,9155
Mão de Obra | [10 empty] | FONTE |  | UNID | COEFICIENTE |  |  |  | PREÇO UNITÁRIO |  |  |  | TOTAL
I0043 |  | AJUDANTE DE ENCANADOR | [8 empty] | SEINFRA |  | H | 0,09000000 |  |  |  | 16,7700 |  |  |  | 1,5093
I2320 |  | ENCANADOR | [8 empty] | SEINFRA |  | H | 0,09000000 |  |  |  | 20,3200 |  |  |  | 1,8288
[14 empty] | TOTAL Mão de Obra: | [7 empty] | 3,3381
[14 empty] | VALOR: | [7 empty] | 4,25
12.2. C3654 - ADAPTADOR PVC P/ REGISTRO 32mm (1") (UN)
Material | [10 empty] | FONTE |  | UNID | COEFICIENTE |  |  |  | PREÇO UNITÁRIO |  |  |  | TOTAL
I6723 |  | ADAPTADOR PVC REGISTRO 32MM (1") | [8 empty] | SEINFRA |  | UN | 1,00000000 |  |  |  | 1,4600 |  |  |  | 1,4600
I0026 |  | ADESIVO PARA TUBO DE PVC RIGIDO | [8 empty] | SEINFRA |  | KG | 0,00400000 |  |  |  | 45,1600 |  |  |  | 0,1806
I1180 |  | FITA DE VEDAÇÃO | [8 empty] | SEINFRA |  | M | 0,50000000 |  |  |  | 0,2800 |  |  |  | 0,1400
[14 empty] | TOTAL Material: | [7 empty] | 1,7806
Mão de Obra | [10 empty] | FONTE |  | UNID | COEFICIENTE |  |  |  | PREÇO UNITÁRIO |  |  |  | TOTAL
I0043 |  | AJUDANTE DE ENCANADOR | [8 empty] | SEINFRA |  | H | 0,09000000 |  |  |  | 16,7700 |  |  |  | 1,5093
I2320 |  | ENCANADOR | [8 empty] | SEINFRA |  | H | 0,09000000 |  |  |  | 20,3200 |  |  |  | 1,8288
[14 empty] | TOTAL Mão de Obra: | [7 empty] | 3,3381
[14 empty] | VALOR: | [7 empty] | 5,12
RELATÓRIO ANALÍTICO - COMPOSIÇÕES DE CUSTOS
|  |  |  | OBRA: | CONSTRUÇÃO DA SEDE DO PODER LEGISLATIVO DE MARCO, CEARÁ | [8 empty] | DATA : 19/07/2023 | [6 empty] | BDI : 26,85%
[13 empty] | FONTE | VERSÃO | [6 empty] | HORA MES |  |  | REF.
|  |  |  | DESCRIÇÃO: | CONSTRUÇÃO DA SEDE DO PODER LEGISLATIVO DE MARCO, CEARÁ | [7 empty] | SBC SEINFRA SINAPI | 2023/06 - Fortaleza 027.1 COM DESONERAÇÃO 2023/06 COM DESONERAÇÃO | [6 empty] | 114,15% - 83,85% 47,76% 84,44% 47,48% |  |  | 06/2023 05/2021 07/2023
|  |  |  | LOCAL: | RUA DEP. FRANCISCO MONTE, SN, COQUEIRINHO, MARCO - CEARÁ
|  |  |  | CLIENTE: | CÂMARA MUNICIPAL DE MARCO, CEARÁ | [7 empty] | Composiçõe | PROPRIA | [6 empty] | 0,00% 0,00%
12.3. C0020 - ADAPTADOR PVC SOLD. FLANGES LIVRES P/CX. D'ÁGUA 25mm (3/4") (UN)
Material | [10 empty] | FONTE |  | UNID | COEFICIENTE |  |  |  | PREÇO UNITÁRIO |  |  |  | TOTAL
I0012 |  | ADAPTADOR PVC SOLD. FLANGES LIVRES P/CX. D'ÁGUA 25MM | [8 empty] | SEINFRA |  | UN | 1,00000000 |  |  |  | 10,0900 |  |  |  | 10,0900
I0026 |  | ADESIVO PARA TUBO DE PVC RIGIDO | [8 empty] | SEINFRA |  | KG | 0,00250000 |  |  |  | 45,1600 |  |  |  | 0,1129
I1180 |  | FITA DE VEDAÇÃO | [8 empty] | SEINFRA |  | M | 0,80000000 |  |  |  | 0,2800 |  |  |  | 0,2240
I1888 |  | SOLUÇÃO LIMPADORA PARA PVC RIGIDO | [8 empty] | SEINFRA |  | L | 0,00400000 |  |  |  | 39,2200 |  |  |  | 0,1569
[14 empty] | TOTAL Material: | [7 empty] | 10,5838
Mão de Obra | [10 empty] | FONTE |  | UNID | COEFICIENTE |  |  |  | PREÇO UNITÁRIO |  |  |  | TOTAL
I0043 |  | AJUDANTE DE ENCANADOR | [8 empty] | SEINFRA |  | H | 0,09000000 |  |  |  | 16,7700 |  |  |  | 1,5093
I2320 |  | ENCANADOR | [8 empty] | SEINFRA |  | H | 0,09000000 |  |  |  | 20,3200 |  |  |  | 1,8288
[14 empty] | TOTAL Mão de Obra: | [7 empty] | 3,3381
[14 empty] | VALOR: | [7 empty] | 13,92
12.4. C0021 - ADAPTADOR PVC SOLD. FLANGES LIVRES P/CX. D'ÁGUA 32mm (1") (UN)
Material | [10 empty] | FONTE |  | UNID | COEFICIENTE |  |  |  | PREÇO UNITÁRIO |  |  |  | TOTAL
I0013 |  | ADAPTADOR PVC SOLD. FLANGES LIVRES P/CX. D'ÁGUA 32MM | [8 empty] | SEINFRA |  | UN | 1,00000000 |  |  |  | 15,4300 |  |  |  | 15,4300
I0026 |  | ADESIVO PARA TUBO DE PVC RIGIDO | [8 empty] | SEINFRA |  | KG | 0,00350000 |  |  |  | 45,1600 |  |  |  | 0,1581
I1180 |  | FITA DE VEDAÇÃO | [8 empty] | SEINFRA |  | M | 1,00000000 |  |  |  | 0,2800 |  |  |  | 0,2800
I1888 |  | SOLUÇÃO LIMPADORA PARA PVC RIGIDO | [8 empty] | SEINFRA |  | L | 0,00550000 |  |  |  | 39,2200 |  |  |  | 0,2157
[14 empty] | TOTAL Material: | [7 empty] | 16,0838
Mão de Obra | [10 empty] | FONTE |  | UNID | COEFICIENTE |  |  |  | PREÇO UNITÁRIO |  |  |  | TOTAL
I0043 |  | AJUDANTE DE ENCANADOR | [8 empty] | SEINFRA |  | H | 0,09000000 |  |  |  | 16,7700 |  |  |  | 1,5093
I2320 |  | ENCANADOR | [8 empty] | SEINFRA |  | H | 0,09000000 |  |  |  | 20,3200 |  |  |  | 1,8288
[14 empty] | TOTAL Mão de Obra: | [7 empty] | 3,3381
[14 empty] | VALOR: | [7 empty] | 19,42
12.5. C0953 - COTOVELO PVC SOLD. MARROM D=25mm (3/4") (UN)
Material | [10 empty] | FONTE |  | UNID | COEFICIENTE |  |  |  | PREÇO UNITÁRIO |  |  |  | TOTAL
I0026 |  | ADESIVO PARA TUBO DE PVC RIGIDO | [8 empty] | SEINFRA |  | KG | 0,00600000 |  |  |  | 45,1600 |  |  |  | 0,2710
I0884 |  | COTOVELO PVC SOLDAVEL DE 25MM | [8 empty] | SEINFRA |  | UN | 1,00000000 |  |  |  | 0,5900 |  |  |  | 0,5900
I1888 |  | SOLUÇÃO LIMPADORA PARA PVC RIGIDO | [8 empty] | SEINFRA |  | L | 0,00240000 |  |  |  | 39,2200 |  |  |  | 0,0941
[14 empty] | TOTAL Material: | [7 empty] | 0,9551
Mão de Obra | [10 empty] | FONTE |  | UNID | COEFICIENTE |  |  |  | PREÇO UNITÁRIO |  |  |  | TOTAL
I0043 |  | AJUDANTE DE ENCANADOR | [8 empty] | SEINFRA |  | H | 0,18000000 |  |  |  | 16,7700 |  |  |  | 3,0186
I2320 |  | ENCANADOR | [8 empty] | SEINFRA |  | H | 0,18000000 |  |  |  | 20,3200 |  |  |  | 3,6576
[14 empty] | TOTAL Mão de Obra: | [7 empty] | 6,6762
[14 empty] | VALOR: | [7 empty] | 7,63
12.6. C0954 - COTOVELO PVC SOLD. MARROM D=32mm (1") (UN)
Material | [10 empty] | FONTE |  | UNID | COEFICIENTE |  |  |  | PREÇO UNITÁRIO |  |  |  | TOTAL
RELATÓRIO ANALÍTICO - COMPOSIÇÕES DE CUSTOS
|  |  |  | OBRA: | CONSTRUÇÃO DA SEDE DO PODER LEGISLATIVO DE MARCO, CEARÁ | [8 empty] | DATA : 19/07/2023 | [6 empty] | BDI : 26,85%
[13 empty] | FONTE | VERSÃO | [6 empty] | HORA MES |  |  | REF.
|  |  |  | DESCRIÇÃO: | CONSTRUÇÃO DA SEDE DO PODER LEGISLATIVO DE MARCO, CEARÁ | [7 empty] | SBC SEINFRA SINAPI | 2023/06 - Fortaleza 027.1 COM DESONERAÇÃO 2023/06 COM DESONERAÇÃO | [6 empty] | 114,15% - 83,85% 47,76% 84,44% 47,48% |  |  | 06/2023 05/2021 07/2023
|  |  |  | LOCAL: | RUA DEP. FRANCISCO MONTE, SN, COQUEIRINHO, MARCO - CEARÁ
|  |  |  | CLIENTE: | CÂMARA MUNICIPAL DE MARCO, CEARÁ | [7 empty] | Composiçõe | PROPRIA | [6 empty] | 0,00% 0,00%
I0026 |  | ADESIVO PARA TUBO DE PVC RIGIDO | [8 empty] | SEINFRA |  | KG | 0,00800000 |  |  |  | 45,1600 |  |  |  | 0,3613
I0885 |  | COTOVELO PVC SOLDAVEL DE 32MM | [8 empty] | SEINFRA |  | UN | 1,00000000 |  |  |  | 1,7600 |  |  |  | 1,7600
I1888 |  | SOLUÇÃO LIMPADORA PARA PVC RIGIDO | [8 empty] | SEINFRA |  | L | 0,00300000 |  |  |  | 39,2200 |  |  |  | 0,1177
[14 empty] | TOTAL Material: | [7 empty] | 2,2390
Mão de Obra | [10 empty] | FONTE |  | UNID | COEFICIENTE |  |  |  | PREÇO UNITÁRIO |  |  |  | TOTAL
I0043 |  | AJUDANTE DE ENCANADOR | [8 empty] | SEINFRA |  | H | 0,18000000 |  |  |  | 16,7700 |  |  |  | 3,0186
I2320 |  | ENCANADOR | [8 empty] | SEINFRA |  | H | 0,18000000 |  |  |  | 20,3200 |  |  |  | 3,6576
[14 empty] | TOTAL Mão de Obra: | [7 empty] | 6,6762
[14 empty] | VALOR: | [7 empty] | 8,92
12.7. C1551 - JOELHO PVC BRANCO P/ESGOTO D=40mm (1 1/2") (UN)
Material | [10 empty] | FONTE |  | UNID | COEFICIENTE |  |  |  | PREÇO UNITÁRIO |  |  |  | TOTAL
I0026 |  | ADESIVO PARA TUBO DE PVC RIGIDO | [8 empty] | SEINFRA |  | KG | 0,01000000 |  |  |  | 45,1600 |  |  |  | 0,4516
I1283 |  | JOELHO PVC PARA ESGOTO DE 40MM | [8 empty] | SEINFRA |  | UN | 1,00000000 |  |  |  | 1,3900 |  |  |  | 1,3900
I1888 |  | SOLUÇÃO LIMPADORA PARA PVC RIGIDO | [8 empty] | SEINFRA |  | L | 0,01500000 |  |  |  | 39,2200 |  |  |  | 0,5883
[14 empty] | TOTAL Material: | [7 empty] | 2,4299
Mão de Obra | [10 empty] | FONTE |  | UNID | COEFICIENTE |  |  |  | PREÇO UNITÁRIO |  |  |  | TOTAL
I0043 |  | AJUDANTE DE ENCANADOR | [8 empty] | SEINFRA |  | H | 0,28000000 |  |  |  | 16,7700 |  |  |  | 4,6956
I2320 |  | ENCANADOR | [8 empty] | SEINFRA |  | H | 0,28000000 |  |  |  | 20,3200 |  |  |  | 5,6896
[14 empty] | TOTAL Mão de Obra: | [7 empty] | 10,3852
[14 empty] | VALOR: | [7 empty] | 12,82
12.8. C1552 - JOELHO PVC BRANCO P/ESGOTO D=50mm (2") (UN)
Material | [10 empty] | FONTE |  | UNID | COEFICIENTE |  |  |  | PREÇO UNITÁRIO |  |  |  | TOTAL
I0026 |  | ADESIVO PARA TUBO DE PVC RIGIDO | [8 empty] | SEINFRA |  | KG | 0,01500000 |  |  |  | 45,1600 |  |  |  | 0,6774
I1284 |  | JOELHO PVC PARA ESGOTO DE 50MM | [8 empty] | SEINFRA |  | UN | 1,00000000 |  |  |  | 1,8600 |  |  |  | 1,8600
I1888 |  | SOLUÇÃO LIMPADORA PARA PVC RIGIDO | [8 empty] | SEINFRA |  | L | 0,02200000 |  |  |  | 39,2200 |  |  |  | 0,8628
[14 empty] | TOTAL Material: | [7 empty] | 3,4002
Mão de Obra | [10 empty] | FONTE |  | UNID | COEFICIENTE |  |  |  | PREÇO UNITÁRIO |  |  |  | TOTAL
I0043 |  | AJUDANTE DE ENCANADOR | [8 empty] | SEINFRA |  | H | 0,28000000 |  |  |  | 16,7700 |  |  |  | 4,6956
I2320 |  | ENCANADOR | [8 empty] | SEINFRA |  | H | 0,28000000 |  |  |  | 20,3200 |  |  |  | 5,6896
[14 empty] | TOTAL Mão de Obra: | [7 empty] | 10,3852
[14 empty] | VALOR: | [7 empty] | 13,79
12.9. C1549 - JOELHO PVC BRANCO P/ESGOTO D=100mm (4") (UN)
Material | [10 empty] | FONTE |  | UNID | COEFICIENTE |  |  |  | PREÇO UNITÁRIO |  |  |  | TOTAL
I0026 |  | ADESIVO PARA TUBO DE PVC RIGIDO | [8 empty] | SEINFRA |  | KG | 0,05000000 |  |  |  | 45,1600 |  |  |  | 2,2580
I1282 |  | JOELHO PVC PARA ESGOTO DE 100MM | [8 empty] | SEINFRA |  | UN | 1,00000000 |  |  |  | 6,1600 |  |  |  | 6,1600
I1888 |  | SOLUÇÃO LIMPADORA PARA PVC RIGIDO | [8 empty] | SEINFRA |  | L | 0,08000000 |  |  |  | 39,2200 |  |  |  | 3,1376
[14 empty] | TOTAL Material: | [7 empty] | 11,5556
Mão de Obra | [10 empty] | FONTE |  | UNID | COEFICIENTE |  |  |  | PREÇO UNITÁRIO |  |  |  | TOTAL
RELATÓRIO ANALÍTICO - COMPOSIÇÕES DE CUSTOS
|  |  |  | OBRA: | CONSTRUÇÃO DA SEDE DO PODER LEGISLATIVO DE MARCO, CEARÁ | [8 empty] | DATA : 19/07/2023 | [6 empty] | BDI : 26,85%
[13 empty] | FONTE | VERSÃO | [6 empty] | HORA MES |  |  | REF.
|  |  |  | DESCRIÇÃO: | CONSTRUÇÃO DA SEDE DO PODER LEGISLATIVO DE MARCO, CEARÁ | [7 empty] | SBC SEINFRA SINAPI | 2023/06 - Fortaleza 027.1 COM DESONERAÇÃO 2023/06 COM DESONERAÇÃO | [6 empty] | 114,15% - 83,85% 47,76% 84,44% 47,48% |  |  | 06/2023 05/2021 07/2023
|  |  |  | LOCAL: | RUA DEP. FRANCISCO MONTE, SN, COQUEIRINHO, MARCO - CEARÁ
|  |  |  | CLIENTE: | CÂMARA MUNICIPAL DE MARCO, CEARÁ | [7 empty] | Composiçõe | PROPRIA | [6 empty] | 0,00% 0,00%
I0043 |  | AJUDANTE DE ENCANADOR | [8 empty] | SEINFRA |  | H | 0,45000000 |  |  |  | 16,7700 |  |  |  | 7,5465
I2320 |  | ENCANADOR | [8 empty] | SEINFRA |  | H | 0,45000000 |  |  |  | 20,3200 |  |  |  | 9,1440
[14 empty] | TOTAL Mão de Obra: | [7 empty] | 16,6905
[14 empty] | VALOR: | [7 empty] | 28,25
12.10. C1562 - JOELHO REDUÇÃO PVC SOLD. AZUL D=25mmX1/2" (UN)
Material | [10 empty] | FONTE |  | UNID | COEFICIENTE |  |  |  | PREÇO UNITÁRIO |  |  |  | TOTAL
I0026 |  | ADESIVO PARA TUBO DE PVC RIGIDO | [8 empty] | SEINFRA |  | KG | 0,00250000 |  |  |  | 45,1600 |  |  |  | 0,1129
I1180 |  | FITA DE VEDAÇÃO | [8 empty] | SEINFRA |  | M | 0,31000000 |  |  |  | 0,2800 |  |  |  | 0,0868
I1306 |  | JOELHO REDUÇÃO PVC SOLDAVEL AZUL DE 25X1/2" | [8 empty] | SEINFRA |  | UN | 1,00000000 |  |  |  | 4,9200 |  |  |  | 4,9200
I1888 |  | SOLUÇÃO LIMPADORA PARA PVC RIGIDO | [8 empty] | SEINFRA |  | L | 0,00400000 |  |  |  | 39,2200 |  |  |  | 0,1569
[14 empty] | TOTAL Material: | [7 empty] | 5,2766
Mão de Obra | [10 empty] | FONTE |  | UNID | COEFICIENTE |  |  |  | PREÇO UNITÁRIO |  |  |  | TOTAL
I0043 |  | AJUDANTE DE ENCANADOR | [8 empty] | SEINFRA |  | H | 0,18000000 |  |  |  | 16,7700 |  |  |  | 3,0186
I2320 |  | ENCANADOR | [8 empty] | SEINFRA |  | H | 0,18000000 |  |  |  | 20,3200 |  |  |  | 3,6576
[14 empty] | TOTAL Mão de Obra: | [7 empty] | 6,6762
[14 empty] | VALOR: | [7 empty] | 11,95
12.11. C1565 - JOELHO REDUÇÃO PVC SOLD.MARROM D=32X25mm (1"X3/4") (UN)
Material | [10 empty] | FONTE |  | UNID | COEFICIENTE |  |  |  | PREÇO UNITÁRIO |  |  |  | TOTAL
I0026 |  | ADESIVO PARA TUBO DE PVC RIGIDO | [8 empty] | SEINFRA |  | KG | 0,00600000 |  |  |  | 45,1600 |  |  |  | 0,2710
I1311 |  | JOELHO REDUÇÃO PVC SOLDAVEL 32X25MM | [8 empty] | SEINFRA |  | UN | 1,00000000 |  |  |  | 3,1600 |  |  |  | 3,1600
I1888 |  | SOLUÇÃO LIMPADORA PARA PVC RIGIDO | [8 empty] | SEINFRA |  | L | 0,00950000 |  |  |  | 39,2200 |  |  |  | 0,3726
[14 empty] | TOTAL Material: | [7 empty] | 3,8036
Mão de Obra | [10 empty] | FONTE |  | UNID | COEFICIENTE |  |  |  | PREÇO UNITÁRIO |  |  |  | TOTAL
I0043 |  | AJUDANTE DE ENCANADOR | [8 empty] | SEINFRA |  | H | 0,18000000 |  |  |  | 16,7700 |  |  |  | 3,0186
I2320 |  | ENCANADOR | [8 empty] | SEINFRA |  | H | 0,18000000 |  |  |  | 20,3200 |  |  |  | 3,6576
[14 empty] | TOTAL Mão de Obra: | [7 empty] | 6,6762
[14 empty] | VALOR: | [7 empty] | 10,48
12.12. C4388 - JOELHO 45 PVC BRANCO PARA ESGOTO D=40mm (1 1/4") (UN)
Material | [10 empty] | FONTE |  | UNID | COEFICIENTE |  |  |  | PREÇO UNITÁRIO |  |  |  | TOTAL
I0026 |  | ADESIVO PARA TUBO DE PVC RIGIDO | [8 empty] | SEINFRA |  | KG | 0,02800000 |  |  |  | 45,1600 |  |  |  | 1,2645
I8240 |  | JOELHO 45 PVC BRANCO PARA ESGOTO D= 40mm | [8 empty] | SEINFRA |  | UN | 1,00000000 |  |  |  | 0,7700 |  |  |  | 0,7700
I1888 |  | SOLUÇÃO LIMPADORA PARA PVC RIGIDO | [8 empty] | SEINFRA |  | L | 0,04300000 |  |  |  | 39,2200 |  |  |  | 1,6865
[14 empty] | TOTAL Material: | [7 empty] | 3,7210
Mão de Obra | [10 empty] | FONTE |  | UNID | COEFICIENTE |  |  |  | PREÇO UNITÁRIO |  |  |  | TOTAL
I0043 |  | AJUDANTE DE ENCANADOR | [8 empty] | SEINFRA |  | H | 0,30000000 |  |  |  | 16,7700 |  |  |  | 5,0310
I2320 |  | ENCANADOR | [8 empty] | SEINFRA |  | H | 0,30000000 |  |  |  | 20,3200 |  |  |  | 6,0960
[14 empty] | TOTAL Mão de Obra: | [7 empty] | 11,1270
RELATÓRIO ANALÍTICO - COMPOSIÇÕES DE CUSTOS
|  |  |  | OBRA: | CONSTRUÇÃO DA SEDE DO PODER LEGISLATIVO DE MARCO, CEARÁ | [8 empty] | DATA : 19/07/2023 | [6 empty] | BDI : 26,85%
[13 empty] | FONTE | VERSÃO | [6 empty] | HORA MES |  |  | REF.
|  |  |  | DESCRIÇÃO: | CONSTRUÇÃO DA SEDE DO PODER LEGISLATIVO DE MARCO, CEARÁ | [7 empty] | SBC SEINFRA SINAPI | 2023/06 - Fortaleza 027.1 COM DESONERAÇÃO 2023/06 COM DESONERAÇÃO | [6 empty] | 114,15% - 83,85% 47,76% 84,44% 47,48% |  |  | 06/2023 05/2021 07/2023
|  |  |  | LOCAL: | RUA DEP. FRANCISCO MONTE, SN, COQUEIRINHO, MARCO - CEARÁ
|  |  |  | CLIENTE: | CÂMARA MUNICIPAL DE MARCO, CEARÁ | [7 empty] | Composiçõe | PROPRIA | [6 empty] | 0,00% 0,00%
[14 empty] | VALOR: | [7 empty] | 14,85
12.13. C4669 - JOELHO 45 PVC BRANCO PARA ESGOTO D=50mm (2") (UN)
Material | [10 empty] | FONTE |  | UNID | COEFICIENTE |  |  |  | PREÇO UNITÁRIO |  |  |  | TOTAL
I0026 |  | ADESIVO PARA TUBO DE PVC RIGIDO | [8 empty] | SEINFRA |  | KG | 0,03000000 |  |  |  | 45,1600 |  |  |  | 1,3548
I6235 |  | JOELHO 45 PVC BRANCO PARA ESGOTO D= 50mm | [8 empty] | SEINFRA |  | UN | 1,00000000 |  |  |  | 2,3200 |  |  |  | 2,3200
I1888 |  | SOLUÇÃO LIMPADORA PARA PVC RIGIDO | [8 empty] | SEINFRA |  | L | 0,04700000 |  |  |  | 39,2200 |  |  |  | 1,8433
[14 empty] | TOTAL Material: | [7 empty] | 5,5181
Mão de Obra | [10 empty] | FONTE |  | UNID | COEFICIENTE |  |  |  | PREÇO UNITÁRIO |  |  |  | TOTAL
I0043 |  | AJUDANTE DE ENCANADOR | [8 empty] | SEINFRA |  | H | 0,30000000 |  |  |  | 16,7700 |  |  |  | 5,0310
I2320 |  | ENCANADOR | [8 empty] | SEINFRA |  | H | 0,30000000 |  |  |  | 20,3200 |  |  |  | 6,0960
[14 empty] | TOTAL Mão de Obra: | [7 empty] | 11,1270
[14 empty] | VALOR: | [7 empty] | 16,65
12.14. C4390 - JOELHO 45 PVC BRANCO PARA ESGOTO D=100mm (4") (UN)
Material | [10 empty] | FONTE |  | UNID | COEFICIENTE |  |  |  | PREÇO UNITÁRIO |  |  |  | TOTAL
I0026 |  | ADESIVO PARA TUBO DE PVC RIGIDO | [8 empty] | SEINFRA |  | KG | 0,04200000 |  |  |  | 45,1600 |  |  |  | 1,8967
I8242 |  | JOELHO 45 PVC BRANCO PARA ESGOTO D=100mm | [8 empty] | SEINFRA |  | UN | 1,00000000 |  |  |  | 6,1200 |  |  |  | 6,1200
I1888 |  | SOLUÇÃO LIMPADORA PARA PVC RIGIDO | [8 empty] | SEINFRA |  | L | 0,06300000 |  |  |  | 39,2200 |  |  |  | 2,4709
[14 empty] | TOTAL Material: | [7 empty] | 10,4876
Mão de Obra | [10 empty] | FONTE |  | UNID | COEFICIENTE |  |  |  | PREÇO UNITÁRIO |  |  |  | TOTAL
I0043 |  | AJUDANTE DE ENCANADOR | [8 empty] | SEINFRA |  | H | 0,42000000 |  |  |  | 16,7700 |  |  |  | 7,0434
I2320 |  | ENCANADOR | [8 empty] | SEINFRA |  | H | 0,42000000 |  |  |  | 20,3200 |  |  |  | 8,5344
[14 empty] | TOTAL Mão de Obra: | [7 empty] | 15,5778
[14 empty] | VALOR: | [7 empty] | 26,07
12.15. C1584 - JUNÇÃO SIMPLES C/INSPEÇÃO PVC P/ESGOTO D=100mm (4") (UN)
Material | [10 empty] | FONTE |  | UNID | COEFICIENTE |  |  |  | PREÇO UNITÁRIO |  |  |  | TOTAL
I0026 |  | ADESIVO PARA TUBO DE PVC RIGIDO | [8 empty] | SEINFRA |  | KG | 0,05000000 |  |  |  | 45,1600 |  |  |  | 2,2580
I1326 |  | JUNÇÃO COM INSPEÇÃO PVC BRANCO ESGOTO DE 100MM | [8 empty] | SEINFRA |  | UN | 1,00000000 |  |  |  | 16,2700 |  |  |  | 16,2700
I1888 |  | SOLUÇÃO LIMPADORA PARA PVC RIGIDO | [8 empty] | SEINFRA |  | L | 0,08000000 |  |  |  | 39,2200 |  |  |  | 3,1376
[14 empty] | TOTAL Material: | [7 empty] | 21,6656
Mão de Obra | [10 empty] | FONTE |  | UNID | COEFICIENTE |  |  |  | PREÇO UNITÁRIO |  |  |  | TOTAL
I0043 |  | AJUDANTE DE ENCANADOR | [8 empty] | SEINFRA |  | H | 0,46000000 |  |  |  | 16,7700 |  |  |  | 7,7142
I2320 |  | ENCANADOR | [8 empty] | SEINFRA |  | H | 0,46000000 |  |  |  | 20,3200 |  |  |  | 9,3472
[14 empty] | TOTAL Mão de Obra: | [7 empty] | 17,0614
[14 empty] | VALOR: | [7 empty] | 38,73
12.16. C1582 - JUNÇÃO SIMPLES DE REDUÇÃO PVC P/ESGOTO 100X50mm(4"X2") (UN)
Material | [10 empty] | FONTE |  | UNID | COEFICIENTE |  |  |  | PREÇO UNITÁRIO |  |  |  | TOTAL
I0026 |  | ADESIVO PARA TUBO DE PVC RIGIDO | [8 empty] | SEINFRA |  | KG | 0,05750000 |  |  |  | 45,1600 |  |  |  | 2,5967
RELATÓRIO ANALÍTICO - COMPOSIÇÕES DE CUSTOS
|  |  |  | OBRA: | CONSTRUÇÃO DA SEDE DO PODER LEGISLATIVO DE MARCO, CEARÁ | [8 empty] | DATA : 19/07/2023 | [6 empty] | BDI : 26,85%
[13 empty] | FONTE | VERSÃO | [6 empty] | HORA MES |  |  | REF.
|  |  |  | DESCRIÇÃO: | CONSTRUÇÃO DA SEDE DO PODER LEGISLATIVO DE MARCO, CEARÁ | [7 empty] | SBC SEINFRA SINAPI | 2023/06 - Fortaleza 027.1 COM DESONERAÇÃO 2023/06 COM DESONERAÇÃO | [6 empty] | 114,15% - 83,85% 47,76% 84,44% 47,48% |  |  | 06/2023 05/2021 07/2023
|  |  |  | LOCAL: | RUA DEP. FRANCISCO MONTE, SN, COQUEIRINHO, MARCO - CEARÁ
|  |  |  | CLIENTE: | CÂMARA MUNICIPAL DE MARCO, CEARÁ | [7 empty] | Composiçõe | PROPRIA | [6 empty] | 0,00% 0,00%
I1319 |  | JUNÇÃO PVC PARA ESGOTO 100X50MM (4X2") | [8 empty] | SEINFRA |  | UN | 1,00000000 |  |  |  | 12,0500 |  |  |  | 12,0500
I1888 |  | SOLUÇÃO LIMPADORA PARA PVC RIGIDO | [8 empty] | SEINFRA |  | L | 0,09100000 |  |  |  | 39,2200 |  |  |  | 3,5690
[14 empty] | TOTAL Material: | [7 empty] | 18,2157
Mão de Obra | [10 empty] | FONTE |  | UNID | COEFICIENTE |  |  |  | PREÇO UNITÁRIO |  |  |  | TOTAL
I0043 |  | AJUDANTE DE ENCANADOR | [8 empty] | SEINFRA |  | H | 0,46000000 |  |  |  | 16,7700 |  |  |  | 7,7142
I2320 |  | ENCANADOR | [8 empty] | SEINFRA |  | H | 0,46000000 |  |  |  | 20,3200 |  |  |  | 9,3472
[14 empty] | TOTAL Mão de Obra: | [7 empty] | 17,0614
[14 empty] | VALOR: | [7 empty] | 35,28
12.17. C1760 - LUVA SIMPLES PVC BRANCO P/ESGOTO 40mm (1 1/2") (UN)
Material | [10 empty] | FONTE |  | UNID | COEFICIENTE |  |  |  | PREÇO UNITÁRIO |  |  |  | TOTAL
I0026 |  | ADESIVO PARA TUBO DE PVC RIGIDO | [8 empty] | SEINFRA |  | KG | 0,01000000 |  |  |  | 45,1600 |  |  |  | 0,4516
I1458 |  | LUVA SIMPLES PVC ESGOTO 40MM | [8 empty] | SEINFRA |  | UN | 1,00000000 |  |  |  | 0,9900 |  |  |  | 0,9900
I1888 |  | SOLUÇÃO LIMPADORA PARA PVC RIGIDO | [8 empty] | SEINFRA |  | L | 0,01500000 |  |  |  | 39,2200 |  |  |  | 0,5883
[14 empty] | TOTAL Material: | [7 empty] | 2,0299
Mão de Obra | [10 empty] | FONTE |  | UNID | COEFICIENTE |  |  |  | PREÇO UNITÁRIO |  |  |  | TOTAL
I0043 |  | AJUDANTE DE ENCANADOR | [8 empty] | SEINFRA |  | H | 0,14000000 |  |  |  | 16,7700 |  |  |  | 2,3478
I2320 |  | ENCANADOR | [8 empty] | SEINFRA |  | H | 0,14000000 |  |  |  | 20,3200 |  |  |  | 2,8448
[14 empty] | TOTAL Mão de Obra: | [7 empty] | 5,1926
[14 empty] | VALOR: | [7 empty] | 7,22
12.18. C1761 - LUVA SIMPLES PVC BRANCO P/ESGOTO 50mm (2") (UN)
Material | [10 empty] | FONTE |  | UNID | COEFICIENTE |  |  |  | PREÇO UNITÁRIO |  |  |  | TOTAL
I0026 |  | ADESIVO PARA TUBO DE PVC RIGIDO | [8 empty] | SEINFRA |  | KG | 0,01500000 |  |  |  | 45,1600 |  |  |  | 0,6774
I1459 |  | LUVA SIMPLES PVC ESGOTO 50MM | [8 empty] | SEINFRA |  | UN | 1,00000000 |  |  |  | 2,1400 |  |  |  | 2,1400
I1888 |  | SOLUÇÃO LIMPADORA PARA PVC RIGIDO | [8 empty] | SEINFRA |  | L | 0,02200000 |  |  |  | 39,2200 |  |  |  | 0,8628
[14 empty] | TOTAL Material: | [7 empty] | 3,6802
Mão de Obra | [10 empty] | FONTE |  | UNID | COEFICIENTE |  |  |  | PREÇO UNITÁRIO |  |  |  | TOTAL
I0043 |  | AJUDANTE DE ENCANADOR | [8 empty] | SEINFRA |  | H | 0,14000000 |  |  |  | 16,7700 |  |  |  | 2,3478
I2320 |  | ENCANADOR | [8 empty] | SEINFRA |  | H | 0,14000000 |  |  |  | 20,3200 |  |  |  | 2,8448
[14 empty] | TOTAL Mão de Obra: | [7 empty] | 5,1926
[14 empty] | VALOR: | [7 empty] | 8,87
12.19. C1758 - LUVA SIMPLES PVC BRANCO P/ESGOTO 100mm (4") (UN)
Material | [10 empty] | FONTE |  | UNID | COEFICIENTE |  |  |  | PREÇO UNITÁRIO |  |  |  | TOTAL
I0026 |  | ADESIVO PARA TUBO DE PVC RIGIDO | [8 empty] | SEINFRA |  | KG | 0,05000000 |  |  |  | 45,1600 |  |  |  | 2,2580
I1457 |  | LUVA SIMPLES PVC ESGOTO 100MM | [8 empty] | SEINFRA |  | UN | 1,00000000 |  |  |  | 4,7000 |  |  |  | 4,7000
I1888 |  | SOLUÇÃO LIMPADORA PARA PVC RIGIDO | [8 empty] | SEINFRA |  | L | 0,08000000 |  |  |  | 39,2200 |  |  |  | 3,1376
[14 empty] | TOTAL Material: | [7 empty] | 10,0956
Mão de Obra | [10 empty] | FONTE |  | UNID | COEFICIENTE |  |  |  | PREÇO UNITÁRIO |  |  |  | TOTAL
I0043 |  | AJUDANTE DE ENCANADOR | [8 empty] | SEINFRA |  | H | 0,23000000 |  |  |  | 16,7700 |  |  |  | 3,8571
RELATÓRIO ANALÍTICO - COMPOSIÇÕES DE CUSTOS
|  |  |  | OBRA: | CONSTRUÇÃO DA SEDE DO PODER LEGISLATIVO DE MARCO, CEARÁ | [8 empty] | DATA : 19/07/2023 | [6 empty] | BDI : 26,85%
[13 empty] | FONTE | VERSÃO | [6 empty] | HORA MES |  |  | REF.
|  |  |  | DESCRIÇÃO: | CONSTRUÇÃO DA SEDE DO PODER LEGISLATIVO DE MARCO, CEARÁ | [7 empty] | SBC SEINFRA SINAPI | 2023/06 - Fortaleza 027.1 COM DESONERAÇÃO 2023/06 COM DESONERAÇÃO | [6 empty] | 114,15% - 83,85% 47,76% 84,44% 47,48% |  |  | 06/2023 05/2021 07/2023
|  |  |  | LOCAL: | RUA DEP. FRANCISCO MONTE, SN, COQUEIRINHO, MARCO - CEARÁ
|  |  |  | CLIENTE: | CÂMARA MUNICIPAL DE MARCO, CEARÁ | [7 empty] | Composiçõe | PROPRIA | [6 empty] | 0,00% 0,00%
I2320 |  | ENCANADOR | [8 empty] | SEINFRA |  | H | 0,23000000 |  |  |  | 20,3200 |  |  |  | 4,6736
[14 empty] | TOTAL Mão de Obra: | [7 empty] | 8,5307
[14 empty] | VALOR: | [7 empty] | 18,63
12.20. C2093 - RALO SECO PVC RÍGIDO (UN)
Material | [10 empty] | FONTE |  | UNID | COEFICIENTE |  |  |  | PREÇO UNITÁRIO |  |  |  | TOTAL
I1770 |  | RALO SECO PVC 10 CM COM GRELA BRANCA | [8 empty] | SEINFRA |  | UN | 1,00000000 |  |  |  | 9,1200 |  |  |  | 9,1200
[14 empty] | TOTAL Material: | [7 empty] | 9,1200
Mão de Obra | [10 empty] | FONTE |  | UNID | COEFICIENTE |  |  |  | PREÇO UNITÁRIO |  |  |  | TOTAL
I0043 |  | AJUDANTE DE ENCANADOR | [8 empty] | SEINFRA |  | H | 0,98000000 |  |  |  | 16,7700 |  |  |  | 16,4346
I2320 |  | ENCANADOR | [8 empty] | SEINFRA |  | H | 0,98000000 |  |  |  | 20,3200 |  |  |  | 19,9136
[14 empty] | TOTAL Mão de Obra: | [7 empty] | 36,3482
[14 empty] | VALOR: | [7 empty] | 45,47
12.21. C2347 - TÊ PVC BRANCO C/REDUÇÃO P/ESGOTO D=100X50mm (4"X2") (UN)
Material | [10 empty] | FONTE |  | UNID | COEFICIENTE |  |  |  | PREÇO UNITÁRIO |  |  |  | TOTAL
I0026 |  | ADESIVO PARA TUBO DE PVC RIGIDO | [8 empty] | SEINFRA |  | KG | 0,05750000 |  |  |  | 45,1600 |  |  |  | 2,5967
I1888 |  | SOLUÇÃO LIMPADORA PARA PVC RIGIDO | [8 empty] | SEINFRA |  | L | 0,09100000 |  |  |  | 39,2200 |  |  |  | 3,5690
I2008 |  | TE PVC REDUÇÃO ESGOTO DE 100X50MM | [8 empty] | SEINFRA |  | UN | 1,00000000 |  |  |  | 11,3000 |  |  |  | 11,3000
[14 empty] | TOTAL Material: | [7 empty] | 17,4657
Mão de Obra | [10 empty] | FONTE |  | UNID | COEFICIENTE |  |  |  | PREÇO UNITÁRIO |  |  |  | TOTAL
I0043 |  | AJUDANTE DE ENCANADOR | [8 empty] | SEINFRA |  | H | 0,46000000 |  |  |  | 16,7700 |  |  |  | 7,7142
I2320 |  | ENCANADOR | [8 empty] | SEINFRA |  | H | 0,46000000 |  |  |  | 20,3200 |  |  |  | 9,3472
[14 empty] | TOTAL Mão de Obra: | [7 empty] | 17,0614
[14 empty] | VALOR: | [7 empty] | 34,53
12.22. C2359 - TÊ PVC BRANCO P/ESGOTO D=50MM (2')-JUNTAS SOLD. (UN)
Material | [10 empty] | FONTE |  | UNID | COEFICIENTE |  |  |  | PREÇO UNITÁRIO |  |  |  | TOTAL
I0026 |  | ADESIVO PARA TUBO DE PVC RIGIDO | [8 empty] | SEINFRA |  | KG | 0,02250000 |  |  |  | 45,1600 |  |  |  | 1,0161
I1888 |  | SOLUÇÃO LIMPADORA PARA PVC RIGIDO | [8 empty] | SEINFRA |  | L | 0,03300000 |  |  |  | 39,2200 |  |  |  | 1,2943
I2014 |  | TE PVC PARA ESGOTO DE 50MM (2") | [8 empty] | SEINFRA |  | UN | 1,00000000 |  |  |  | 5,2600 |  |  |  | 5,2600
[14 empty] | TOTAL Material: | [7 empty] | 7,5704
Mão de Obra | [10 empty] | FONTE |  | UNID | COEFICIENTE |  |  |  | PREÇO UNITÁRIO |  |  |  | TOTAL
I0043 |  | AJUDANTE DE ENCANADOR | [8 empty] | SEINFRA |  | H | 0,29000000 |  |  |  | 16,7700 |  |  |  | 4,8633
I2320 |  | ENCANADOR | [8 empty] | SEINFRA |  | H | 0,29000000 |  |  |  | 20,3200 |  |  |  | 5,8928
[14 empty] | TOTAL Mão de Obra: | [7 empty] | 10,7561
[14 empty] | VALOR: | [7 empty] | 18,33
12.23. C2381 - TÊ PVC SOLD. MARROM D= 25mm (3/4") (UN)
Material | [10 empty] | FONTE |  | UNID | COEFICIENTE |  |  |  | PREÇO UNITÁRIO |  |  |  | TOTAL
RELATÓRIO ANALÍTICO - COMPOSIÇÕES DE CUSTOS
|  |  |  | OBRA: | CONSTRUÇÃO DA SEDE DO PODER LEGISLATIVO DE MARCO, CEARÁ | [8 empty] | DATA : 19/07/2023 | [6 empty] | BDI : 26,85%
[13 empty] | FONTE | VERSÃO | [6 empty] | HORA MES |  |  | REF.
|  |  |  | DESCRIÇÃO: | CONSTRUÇÃO DA SEDE DO PODER LEGISLATIVO DE MARCO, CEARÁ | [7 empty] | SBC SEINFRA SINAPI | 2023/06 - Fortaleza 027.1 COM DESONERAÇÃO 2023/06 COM DESONERAÇÃO | [6 empty] | 114,15% - 83,85% 47,76% 84,44% 47,48% |  |  | 06/2023 05/2021 07/2023
|  |  |  | LOCAL: | RUA DEP. FRANCISCO MONTE, SN, COQUEIRINHO, MARCO - CEARÁ
|  |  |  | CLIENTE: | CÂMARA MUNICIPAL DE MARCO, CEARÁ | [7 empty] | Composiçõe | PROPRIA | [6 empty] | 0,00% 0,00%
I0026 |  | ADESIVO PARA TUBO DE PVC RIGIDO | [8 empty] | SEINFRA |  | KG | 0,00900000 |  |  |  | 45,1600 |  |  |  | 0,4064
I1888 |  | SOLUÇÃO LIMPADORA PARA PVC RIGIDO | [8 empty] | SEINFRA |  | L | 0,00360000 |  |  |  | 39,2200 |  |  |  | 0,1412
I1972 |  | TE PVC SOLDAVEL 25MM | [8 empty] | SEINFRA |  | UN | 1,00000000 |  |  |  | 1,0000 |  |  |  | 1,0000
[14 empty] | TOTAL Material: | [7 empty] | 1,5476
Mão de Obra | [10 empty] | FONTE |  | UNID | COEFICIENTE |  |  |  | PREÇO UNITÁRIO |  |  |  | TOTAL
I0043 |  | AJUDANTE DE ENCANADOR | [8 empty] | SEINFRA |  | H | 0,19000000 |  |  |  | 16,7700 |  |  |  | 3,1863
I2320 |  | ENCANADOR | [8 empty] | SEINFRA |  | H | 0,19000000 |  |  |  | 20,3200 |  |  |  | 3,8608
[14 empty] | TOTAL Mão de Obra: | [7 empty] | 7,0471
[14 empty] | VALOR: | [7 empty] | 8,59
12.24. C2405 - TE REDUCAO PVC SOLDAVEL DE 32X25 MM PARA AGUA FRIA (UN)
Material | [10 empty] | FONTE |  | UNID | COEFICIENTE |  |  |  | PREÇO UNITÁRIO |  |  |  | TOTAL
I0026 |  | ADESIVO PARA TUBO DE PVC RIGIDO | [8 empty] | SEINFRA |  | KG | 0,00950000 |  |  |  | 45,1600 |  |  |  | 0,4290
I1888 |  | SOLUÇÃO LIMPADORA PARA PVC RIGIDO | [8 empty] | SEINFRA |  | L | 0,01500000 |  |  |  | 39,2200 |  |  |  | 0,5883
I1981 |  | TE REDUCAO PVC SOLDAVEL DE 32X25 MM PARA AGUA FRIA | [8 empty] | SEINFRA |  | UN | 1,00000000 |  |  |  | 4,9300 |  |  |  | 4,9300
[14 empty] | TOTAL Material: | [7 empty] | 5,9473
Mão de Obra | [10 empty] | FONTE |  | UNID | COEFICIENTE |  |  |  | PREÇO UNITÁRIO |  |  |  | TOTAL
I0043 |  | AJUDANTE DE ENCANADOR | [8 empty] | SEINFRA |  | H | 0,19000000 |  |  |  | 16,7700 |  |  |  | 3,1863
I2320 |  | ENCANADOR | [8 empty] | SEINFRA |  | H | 0,19000000 |  |  |  | 20,3200 |  |  |  | 3,8608
[14 empty] | TOTAL Mão de Obra: | [7 empty] | 7,0471
[14 empty] | VALOR: | [7 empty] | 12,99
12.25. C2378 - TÊ PVC SOLD./ROSCA AZUL D=20mmX20mmX1/2" (UN)
Material | [10 empty] | FONTE |  | UNID | COEFICIENTE |  |  |  | PREÇO UNITÁRIO |  |  |  | TOTAL
I0026 |  | ADESIVO PARA TUBO DE PVC RIGIDO | [8 empty] | SEINFRA |  | KG | 0,00300000 |  |  |  | 45,1600 |  |  |  | 0,1355
I1180 |  | FITA DE VEDAÇÃO | [8 empty] | SEINFRA |  | M | 0,31000000 |  |  |  | 0,2800 |  |  |  | 0,0868
I1888 |  | SOLUÇÃO LIMPADORA PARA PVC RIGIDO | [8 empty] | SEINFRA |  | L | 0,00600000 |  |  |  | 39,2200 |  |  |  | 0,2353
I2005 |  | TE PVC SOLDAVEL AZUL DE 20X1/2" | [8 empty] | SEINFRA |  | UN | 1,00000000 |  |  |  | 7,8700 |  |  |  | 7,8700
[14 empty] | TOTAL Material: | [7 empty] | 8,3276
Mão de Obra | [10 empty] | FONTE |  | UNID | COEFICIENTE |  |  |  | PREÇO UNITÁRIO |  |  |  | TOTAL
I0043 |  | AJUDANTE DE ENCANADOR | [8 empty] | SEINFRA |  | H | 0,19000000 |  |  |  | 16,7700 |  |  |  | 3,1863
I2320 |  | ENCANADOR | [8 empty] | SEINFRA |  | H | 0,19000000 |  |  |  | 20,3200 |  |  |  | 3,8608
[14 empty] | TOTAL Mão de Obra: | [7 empty] | 7,0471
[14 empty] | VALOR: | [7 empty] | 15,37
12.26. C2595 - TUBO PVC BRANCO P/ESGOTO D=40mm (1 1/2") (M)
Material | [10 empty] | FONTE |  | UNID | COEFICIENTE |  |  |  | PREÇO UNITÁRIO |  |  |  | TOTAL
I0026 |  | ADESIVO PARA TUBO DE PVC RIGIDO | [8 empty] | SEINFRA |  | KG | 0,00500000 |  |  |  | 45,1600 |  |  |  | 0,2258
I1888 |  | SOLUÇÃO LIMPADORA PARA PVC RIGIDO | [8 empty] | SEINFRA |  | L | 0,00750000 |  |  |  | 39,2200 |  |  |  | 0,2942
I2194 |  | TUBO PVC ESGOTO DE 40MM (1 1/2') - (NBR 5688) | [8 empty] | SEINFRA |  | M | 1,01000000 |  |  |  | 3,9100 |  |  |  | 3,9491
[14 empty] | TOTAL Material: | [7 empty] | 4,4691
RELATÓRIO ANALÍTICO - COMPOSIÇÕES DE CUSTOS
|  |  |  | OBRA: | CONSTRUÇÃO DA SEDE DO PODER LEGISLATIVO DE MARCO, CEARÁ | [8 empty] | DATA : 19/07/2023 | [6 empty] | BDI : 26,85%
[13 empty] | FONTE | VERSÃO | [6 empty] | HORA MES |  |  | REF.
|  |  |  | DESCRIÇÃO: | CONSTRUÇÃO DA SEDE DO PODER LEGISLATIVO DE MARCO, CEARÁ | [7 empty] | SBC SEINFRA SINAPI | 2023/06 - Fortaleza 027.1 COM DESONERAÇÃO 2023/06 COM DESONERAÇÃO | [6 empty] | 114,15% - 83,85% 47,76% 84,44% 47,48% |  |  | 06/2023 05/2021 07/2023
|  |  |  | LOCAL: | RUA DEP. FRANCISCO MONTE, SN, COQUEIRINHO, MARCO - CEARÁ
|  |  |  | CLIENTE: | CÂMARA MUNICIPAL DE MARCO, CEARÁ | [7 empty] | Composiçõe | PROPRIA | [6 empty] | 0,00% 0,00%
Mão de Obra | [10 empty] | FONTE |  | UNID | COEFICIENTE |  |  |  | PREÇO UNITÁRIO |  |  |  | TOTAL
I0043 |  | AJUDANTE DE ENCANADOR | [8 empty] | SEINFRA |  | H | 0,24000000 |  |  |  | 16,7700 |  |  |  | 4,0248
I2320 |  | ENCANADOR | [8 empty] | SEINFRA |  | H | 0,24000000 |  |  |  | 20,3200 |  |  |  | 4,8768
[14 empty] | TOTAL Mão de Obra: | [7 empty] | 8,9016
[14 empty] | VALOR: | [7 empty] | 13,37
12.27. C2596 - TUBO PVC BRANCO P/ESGOTO D=50mm (2") (M)
Material | [10 empty] | FONTE |  | UNID | COEFICIENTE |  |  |  | PREÇO UNITÁRIO |  |  |  | TOTAL
I0026 |  | ADESIVO PARA TUBO DE PVC RIGIDO | [8 empty] | SEINFRA |  | KG | 0,00750000 |  |  |  | 45,1600 |  |  |  | 0,3387
I1888 |  | SOLUÇÃO LIMPADORA PARA PVC RIGIDO | [8 empty] | SEINFRA |  | L | 0,01100000 |  |  |  | 39,2200 |  |  |  | 0,4314
I2195 |  | TUBO PVC ESGOTO DE 50MM (2') - (NBR 5688) | [8 empty] | SEINFRA |  | M | 1,01000000 |  |  |  | 6,6500 |  |  |  | 6,7165
[14 empty] | TOTAL Material: | [7 empty] | 7,4866
Mão de Obra | [10 empty] | FONTE |  | UNID | COEFICIENTE |  |  |  | PREÇO UNITÁRIO |  |  |  | TOTAL
I0043 |  | AJUDANTE DE ENCANADOR | [8 empty] | SEINFRA |  | H | 0,30000000 |  |  |  | 16,7700 |  |  |  | 5,0310
I2320 |  | ENCANADOR | [8 empty] | SEINFRA |  | H | 0,30000000 |  |  |  | 20,3200 |  |  |  | 6,0960
[14 empty] | TOTAL Mão de Obra: | [7 empty] | 11,1270
[14 empty] | VALOR: | [7 empty] | 18,61
12.28. C2593 - TUBO PVC BRANCO P/ESGOTO D=100MM (4') (M)
Material | [10 empty] | FONTE |  | UNID | COEFICIENTE |  |  |  | PREÇO UNITÁRIO |  |  |  | TOTAL
I0026 |  | ADESIVO PARA TUBO DE PVC RIGIDO | [8 empty] | SEINFRA |  | KG | 0,02500000 |  |  |  | 45,1600 |  |  |  | 1,1290
I1888 |  | SOLUÇÃO LIMPADORA PARA PVC RIGIDO | [8 empty] | SEINFRA |  | L | 0,04000000 |  |  |  | 39,2200 |  |  |  | 1,5688
I2193 |  | TUBO PVC ESGOTO DE 100MM (4') - (NBR 5688) | [8 empty] | SEINFRA |  | M | 1,01000000 |  |  |  | 10,8400 |  |  |  | 10,9484
[14 empty] | TOTAL Material: | [7 empty] | 13,6462
Mão de Obra | [10 empty] | FONTE |  | UNID | COEFICIENTE |  |  |  | PREÇO UNITÁRIO |  |  |  | TOTAL
I0043 |  | AJUDANTE DE ENCANADOR | [8 empty] | SEINFRA |  | H | 0,52000000 |  |  |  | 16,7700 |  |  |  | 8,7204
I2320 |  | ENCANADOR | [8 empty] | SEINFRA |  | H | 0,52000000 |  |  |  | 20,3200 |  |  |  | 10,5664
[14 empty] | TOTAL Mão de Obra: | [7 empty] | 19,2868
[14 empty] | VALOR: | [7 empty] | 32,93
12.29. C2616 - TUBO PVC SOLD. MARROM D= 25mm (3/4") (M)
Material | [10 empty] | FONTE |  | UNID | COEFICIENTE |  |  |  | PREÇO UNITÁRIO |  |  |  | TOTAL
I0026 |  | ADESIVO PARA TUBO DE PVC RIGIDO | [8 empty] | SEINFRA |  | KG | 0,00050000 |  |  |  | 45,1600 |  |  |  | 0,0226
I1888 |  | SOLUÇÃO LIMPADORA PARA PVC RIGIDO | [8 empty] | SEINFRA |  | L | 0,00020000 |  |  |  | 39,2200 |  |  |  | 0,0078
I2200 |  | TUBO PVC SOLDÁVEL DE 25MM (3/4') | [8 empty] | SEINFRA |  | M | 1,01000000 |  |  |  | 2,9900 |  |  |  | 3,0199
[14 empty] | TOTAL Material: | [7 empty] | 3,0503
Mão de Obra | [10 empty] | FONTE |  | UNID | COEFICIENTE |  |  |  | PREÇO UNITÁRIO |  |  |  | TOTAL
I0043 |  | AJUDANTE DE ENCANADOR | [8 empty] | SEINFRA |  | H | 0,12000000 |  |  |  | 16,7700 |  |  |  | 2,0124
I2320 |  | ENCANADOR | [8 empty] | SEINFRA |  | H | 0,12000000 |  |  |  | 20,3200 |  |  |  | 2,4384
[14 empty] | TOTAL Mão de Obra: | [7 empty] | 4,4508
RELATÓRIO ANALÍTICO - COMPOSIÇÕES DE CUSTOS
|  |  |  | OBRA: | CONSTRUÇÃO DA SEDE DO PODER LEGISLATIVO DE MARCO, CEARÁ | [8 empty] | DATA : 19/07/2023 | [6 empty] | BDI : 26,85%
[13 empty] | FONTE | VERSÃO | [6 empty] | HORA MES |  |  | REF.
|  |  |  | DESCRIÇÃO: | CONSTRUÇÃO DA SEDE DO PODER LEGISLATIVO DE MARCO, CEARÁ | [7 empty] | SBC SEINFRA SINAPI | 2023/06 - Fortaleza 027.1 COM DESONERAÇÃO 2023/06 COM DESONERAÇÃO | [6 empty] | 114,15% - 83,85% 47,76% 84,44% 47,48% |  |  | 06/2023 05/2021 07/2023
|  |  |  | LOCAL: | RUA DEP. FRANCISCO MONTE, SN, COQUEIRINHO, MARCO - CEARÁ
|  |  |  | CLIENTE: | CÂMARA MUNICIPAL DE MARCO, CEARÁ | [7 empty] | Composiçõe | PROPRIA | [6 empty] | 0,00% 0,00%
[14 empty] | VALOR: | [7 empty] | 7,50
12.30. C2617 - TUBO PVC SOLD. MARROM D= 32mm (1") (M)
Material | [10 empty] | FONTE |  | UNID | COEFICIENTE |  |  |  | PREÇO UNITÁRIO |  |  |  | TOTAL
I0026 |  | ADESIVO PARA TUBO DE PVC RIGIDO | [8 empty] | SEINFRA |  | KG | 0,00070000 |  |  |  | 45,1600 |  |  |  | 0,0316
I1888 |  | SOLUÇÃO LIMPADORA PARA PVC RIGIDO | [8 empty] | SEINFRA |  | L | 0,00030000 |  |  |  | 39,2200 |  |  |  | 0,0118
I2201 |  | TUBO PVC SOLDÁVEL DE 32MM (1') | [8 empty] | SEINFRA |  | M | 1,01000000 |  |  |  | 6,7100 |  |  |  | 6,7771
[14 empty] | TOTAL Material: | [7 empty] | 6,8205
Mão de Obra | [10 empty] | FONTE |  | UNID | COEFICIENTE |  |  |  | PREÇO UNITÁRIO |  |  |  | TOTAL
I0043 |  | AJUDANTE DE ENCANADOR | [8 empty] | SEINFRA |  | H | 0,13000000 |  |  |  | 16,7700 |  |  |  | 2,1801
I2320 |  | ENCANADOR | [8 empty] | SEINFRA |  | H | 0,13000000 |  |  |  | 20,3200 |  |  |  | 2,6416
[14 empty] | TOTAL Mão de Obra: | [7 empty] | 4,8217
[14 empty] | VALOR: | [7 empty] | 11,64
12.31. C2157 - REGISTRO DE GAVETA BRUTO D= 20mm (3/4") (UN)
Material | [10 empty] | FONTE |  | UNID | COEFICIENTE |  |  |  | PREÇO UNITÁRIO |  |  |  | TOTAL
I1180 |  | FITA DE VEDAÇÃO | [8 empty] | SEINFRA |  | M | 0,94000000 |  |  |  | 0,2800 |  |  |  | 0,2632
I1798 |  | REGISTRO DE GAVETA BRUTO 20MM (3/4') | [8 empty] | SEINFRA |  | UN | 1,00000000 |  |  |  | 23,0400 |  |  |  | 23,0400
[14 empty] | TOTAL Material: | [7 empty] | 23,3032
Mão de Obra | [10 empty] | FONTE |  | UNID | COEFICIENTE |  |  |  | PREÇO UNITÁRIO |  |  |  | TOTAL
I0043 |  | AJUDANTE DE ENCANADOR | [8 empty] | SEINFRA |  | H | 0,54000000 |  |  |  | 16,7700 |  |  |  | 9,0558
I2320 |  | ENCANADOR | [8 empty] | SEINFRA |  | H | 0,54000000 |  |  |  | 20,3200 |  |  |  | 10,9728
[14 empty] | TOTAL Mão de Obra: | [7 empty] | 20,0286
[14 empty] | VALOR: | [7 empty] | 43,33
12.32. C2167 - REGISTRO DE GAVETA C/CANOPLA CROMADA D= 25mm (1") (UN)
Material | [10 empty] | FONTE |  | UNID | COEFICIENTE |  |  |  | PREÇO UNITÁRIO |  |  |  | TOTAL
I1180 |  | FITA DE VEDAÇÃO | [8 empty] | SEINFRA |  | M | 1,20000000 |  |  |  | 0,2800 |  |  |  | 0,3360
I1807 |  | REGISTRO DE GAVETA CROMADO 25MM (1') | [8 empty] | SEINFRA |  | UN | 1,00000000 |  |  |  | 68,8100 |  |  |  | 68,8100
[14 empty] | TOTAL Material: | [7 empty] | 69,1460
Mão de Obra | [10 empty] | FONTE |  | UNID | COEFICIENTE |  |  |  | PREÇO UNITÁRIO |  |  |  | TOTAL
I0043 |  | AJUDANTE DE ENCANADOR | [8 empty] | SEINFRA |  | H | 0,61000000 |  |  |  | 16,7700 |  |  |  | 10,2297
I2320 |  | ENCANADOR | [8 empty] | SEINFRA |  | H | 0,61000000 |  |  |  | 20,3200 |  |  |  | 12,3952
[14 empty] | TOTAL Mão de Obra: | [7 empty] | 22,6249
[14 empty] | VALOR: | [7 empty] | 91,77
12.33. C2498 - TORNEIRA DE BÓIA D= 25mm (1") (UN)
Material | [10 empty] | FONTE |  | UNID | COEFICIENTE |  |  |  | PREÇO UNITÁRIO |  |  |  | TOTAL
I1180 |  | FITA DE VEDAÇÃO | [8 empty] | SEINFRA |  | M | 0,60000000 |  |  |  | 0,2800 |  |  |  | 0,1680
I2122 |  | TORNEIRA DE BOIA EM LATÃO (BOIA PLAST) DN 25MM (1') | [8 empty] | SEINFRA |  | UN | 1,00000000 |  |  |  | 34,3100 |  |  |  | 34,3100
RELATÓRIO ANALÍTICO - COMPOSIÇÕES DE CUSTOS
|  |  |  | OBRA: | CONSTRUÇÃO DA SEDE DO PODER LEGISLATIVO DE MARCO, CEARÁ | [8 empty] | DATA : 19/07/2023 | [6 empty] | BDI : 26,85%
[13 empty] | FONTE | VERSÃO | [6 empty] | HORA MES |  |  | REF.
|  |  |  | DESCRIÇÃO: | CONSTRUÇÃO DA SEDE DO PODER LEGISLATIVO DE MARCO, CEARÁ | [7 empty] | SBC SEINFRA SINAPI | 2023/06 - Fortaleza 027.1 COM DESONERAÇÃO 2023/06 COM DESONERAÇÃO | [6 empty] | 114,15% - 83,85% 47,76% 84,44% 47,48% |  |  | 06/2023 05/2021 07/2023
|  |  |  | LOCAL: | RUA DEP. FRANCISCO MONTE, SN, COQUEIRINHO, MARCO - CEARÁ
|  |  |  | CLIENTE: | CÂMARA MUNICIPAL DE MARCO, CEARÁ | [7 empty] | Composiçõe | PROPRIA | [6 empty] | 0,00% 0,00%
[14 empty] | TOTAL Material: | [7 empty] | 34,4780
Mão de Obra | [10 empty] | FONTE |  | UNID | COEFICIENTE |  |  |  | PREÇO UNITÁRIO |  |  |  | TOTAL
I0043 |  | AJUDANTE DE ENCANADOR | [8 empty] | SEINFRA |  | H | 0,34000000 |  |  |  | 16,7700 |  |  |  | 5,7018
I2320 |  | ENCANADOR | [8 empty] | SEINFRA |  | H | 0,34000000 |  |  |  | 20,3200 |  |  |  | 6,9088
[14 empty] | TOTAL Mão de Obra: | [7 empty] | 12,6106
[14 empty] | VALOR: | [7 empty] | 47,09
12.34. 102610 - CAIXA D´ÁGUA EM POLIETILENO, 3000 LITROS - FORNECIMENTO E INSTALAÇÃO. AF_06/2021 (UN)
Material | [10 empty] | FONTE |  | UNID | COEFICIENTE |  |  |  | PREÇO UNITÁRIO |  |  |  | TOTAL
43977 |  | CAIXA D'AGUA / RESERVATORIO EM POLIETILENO, 3000 LITROS, COM TAMPA | [8 empty] | SINAPI |  | UN | 1,00000000 |  |  |  | 2.026,66 |  |  |  | 2.026,66
[14 empty] | TOTAL Material: | [7 empty] | 2.026,66
Mão de Obra com Encargos Complementares | [10 empty] | FONTE |  | UNID | COEFICIENTE |  |  |  | PREÇO UNITÁRIO |  |  |  | TOTAL
88248 |  | AUXILIAR DE ENCANADOR OU BOMBEIRO HIDRÁULICO COM ENCARGOS COMPLEMENTARES | [8 empty] | SINAPI |  | H | 0,33700000 |  |  |  | 19,32 |  |  |  | 6,51
88267 |  | ENCANADOR OU BOMBEIRO HIDRÁULICO COM ENCARGOS COMPLEMENTARES | [8 empty] | SINAPI |  | H | 0,33700000 |  |  |  | 23,71 |  |  |  | 7,99
[14 empty] | TOTAL Mão de Obra com Encargos Complementares: | [7 empty] | 14,50
[14 empty] | VALOR: | [7 empty] | 2.041,16
12.35. C0606 - CAIXA DE INSPEÇÃO EM ALVENARIA - TAMPA DE CONCRETO ESP.= 5cm (M2)
Material | [10 empty] | FONTE |  | UNID | COEFICIENTE |  |  |  | PREÇO UNITÁRIO |  |  |  | TOTAL
I0169 |  | AÇO CA-60 | [8 empty] | SEINFRA |  | KG | 5,27000000 |  |  |  | 8,2800 |  |  |  | 43,6356
I0103 |  | ARAME RECOZIDO N.18 BWG | [8 empty] | SEINFRA |  | KG | 0,09000000 |  |  |  | 10,0500 |  |  |  | 0,9045
I0109 |  | AREIA MEDIA | [8 empty] | SEINFRA |  | M3 | 0,03300000 |  |  |  | 67,5000 |  |  |  | 2,2275
I0280 |  | BRITA | [8 empty] | SEINFRA |  | M3 | 0,04000000 |  |  |  | 76,1900 |  |  |  | 3,0476
I0529 |  | CHAPA COMPENSADO RESINADO 12MM (1.10 X 2.20M) | [8 empty] | SEINFRA |  | M2 | 0,40000000 |  |  |  | 30,3300 |  |  |  | 12,1320
I0805 |  | CIMENTO PORTLAND | [8 empty] | SEINFRA |  | KG | 16,20000000 |  |  |  | 0,5600 |  |  |  | 9,0720
I1916 |  | TABUA DE 1" DE 3A. - L = 30cm | [8 empty] | SEINFRA |  | M | 0,12000000 |  |  |  | 10,0100 |  |  |  | 1,2012
[14 empty] | TOTAL Material: | [7 empty] | 72,2204
Mão de Obra | [10 empty] | FONTE |  | UNID | COEFICIENTE |  |  |  | PREÇO UNITÁRIO |  |  |  | TOTAL
I0040 |  | AJUDANTE DE ARMADOR/FERREIRO | [8 empty] | SEINFRA |  | H | 0,46000000 |  |  |  | 16,7700 |  |  |  | 7,7142
I0041 |  | AJUDANTE DE CARPINTEIRO | [8 empty] | SEINFRA |  | H | 2,42000000 |  |  |  | 16,7700 |  |  |  | 40,5834
I0121 |  | ARMADOR/FERREIRO | [8 empty] | SEINFRA |  | H | 0,46000000 |  |  |  | 20,7700 |  |  |  | 9,5542
I0498 |  | CARPINTEIRO | [8 empty] | SEINFRA |  | H | 2,42000000 |  |  |  | 20,7700 |  |  |  | 50,2634
I2391 |  | PEDREIRO | [8 empty] | SEINFRA |  | H | 0,30000000 |  |  |  | 20,7700 |  |  |  | 6,2310
I2543 |  | SERVENTE | [8 empty] | SEINFRA |  | H | 0,80000000 |  |  |  | 15,5500 |  |  |  | 12,4400
[14 empty] | TOTAL Mão de Obra: | [7 empty] | 126,7862
[14 empty] | VALOR: | [7 empty] | 199,01
12.36. C0642 - CAIXA EM ALVENARIA S/TAMPA E FUNDO BRITA P/FILTRO (1.0.X.1.0)m (UN)
Material | [10 empty] | FONTE |  | UNID | COEFICIENTE |  |  |  | PREÇO UNITÁRIO |  |  |  | TOTAL
I0280 |  | BRITA | [8 empty] | SEINFRA |  | M3 | 0,20000000 |  |  |  | 76,1900 |  |  |  | 15,2380
RELATÓRIO ANALÍTICO - COMPOSIÇÕES DE CUSTOS
|  |  |  | OBRA: | CONSTRUÇÃO DA SEDE DO PODER LEGISLATIVO DE MARCO, CEARÁ | [8 empty] | DATA : 19/07/2023 | [6 empty] | BDI : 26,85%
[13 empty] | FONTE | VERSÃO | [6 empty] | HORA MES |  |  | REF.
|  |  |  | DESCRIÇÃO: | CONSTRUÇÃO DA SEDE DO PODER LEGISLATIVO DE MARCO, CEARÁ | [7 empty] | SBC SEINFRA SINAPI | 2023/06 - Fortaleza 027.1 COM DESONERAÇÃO 2023/06 COM DESONERAÇÃO | [6 empty] | 114,15% - 83,85% 47,76% 84,44% 47,48% |  |  | 06/2023 05/2021 07/2023
|  |  |  | LOCAL: | RUA DEP. FRANCISCO MONTE, SN, COQUEIRINHO, MARCO - CEARÁ
|  |  |  | CLIENTE: | CÂMARA MUNICIPAL DE MARCO, CEARÁ | [7 empty] | Composiçõe | PROPRIA | [6 empty] | 0,00% 0,00%
[14 empty] | TOTAL Material: | [7 empty] | 15,2380
Serviço | [10 empty] | FONTE |  | UNID | COEFICIENTE |  |  |  | PREÇO UNITÁRIO |  |  |  | TOTAL
C0076 |  | ALVENARIA DE TIJOLO COMUM C/ARGAMASSA MISTA DE CAL HIDRATADA 1:2:8 ESP=10 cm | [8 empty] | SEINFRA |  | M2 | 4,60000000 |  |  |  | 120,3200 |  |  |  | 553,4720
C0776 |  | CHAPISCO C/ ARGAMASSA DE CIMENTO E AREIA S/PENEIRAR TRAÇO 1:3 ESP.= 5mm P/ PAREDE | [8 empty] | SEINFRA |  | M2 | 4,15000000 |  |  |  | 6,1800 |  |  |  | 25,6470
C2784 |  | ESCAVAÇÃO MANUAL SOLO DE 1A.CAT. PROF. ATÉ 1.50m | [8 empty] | SEINFRA |  | M3 | 2,60000000 |  |  |  | 41,2100 |  |  |  | 107,1460
C2920 |  | REATERRO C/COMPACTAÇÃO MECÂNICA, E CONTROLE, MATERIAL DA VALA | [8 empty] | SEINFRA |  | M3 | 0,50000000 |  |  |  | 22,5200 |  |  |  | 11,2600
C2123 |  | REBOCO C/ARGAMASSA DE CAL HIDRATADA E AREIA PENEIRADA TRAÇO 1:3 ESP=5 mm P/PAREDE | [8 empty] | SEINFRA |  | M2 | 4,15000000 |  |  |  | 22,2500 |  |  |  | 92,3375
[14 empty] | TOTAL Serviço: | [7 empty] | 789,8625
[14 empty] | VALOR: | [7 empty] | 805,11
12.37. C1436 - GRELHA DE FERRO P/ CALHAS E CAIXAS (M2)
Material | [10 empty] | FONTE |  | UNID | COEFICIENTE |  |  |  | PREÇO UNITÁRIO |  |  |  | TOTAL
I0108 |  | AREIA GROSSA | [8 empty] | SEINFRA |  | M3 | 0,01000000 |  |  |  | 74,7200 |  |  |  | 0,7472
I0441 |  | CAL HIDRATADA | [8 empty] | SEINFRA |  | KG | 1,00000000 |  |  |  | 1,1000 |  |  |  | 1,1000
I0805 |  | CIMENTO PORTLAND | [8 empty] | SEINFRA |  | KG | 3,80000000 |  |  |  | 0,5600 |  |  |  | 2,1280
I1223 |  | GRADIL DE FERRO | [8 empty] | SEINFRA |  | M2 | 1,05000000 |  |  |  | 98,6200 |  |  |  | 103,5510
[14 empty] | TOTAL Material: | [7 empty] | 107,5262
Mão de Obra | [10 empty] | FONTE |  | UNID | COEFICIENTE |  |  |  | PREÇO UNITÁRIO |  |  |  | TOTAL
I2391 |  | PEDREIRO | [8 empty] | SEINFRA |  | H | 1,50000000 |  |  |  | 20,7700 |  |  |  | 31,1550
I2543 |  | SERVENTE | [8 empty] | SEINFRA |  | H | 1,50000000 |  |  |  | 15,5500 |  |  |  | 23,3250
[14 empty] | TOTAL Mão de Obra: | [7 empty] | 54,4800
[14 empty] | VALOR: | [7 empty] | 162,01
12.38. C4923 - CAIXA SIFONADA PVC 100 X 100 X 50MM, ACABAMENTO BRANCO (GRELHA OU TAMPA CEGA) (UN)
Material | [10 empty] | FONTE |  | UNID | COEFICIENTE |  |  |  | PREÇO UNITÁRIO |  |  |  | TOTAL
I9404 |  | CAIXA SIFONADA PVC 100 X 100 X 50MM, ACABAMENTO BRANCO (GRELHA OU TAMPA CEGA) | [8 empty] | SEINFRA |  | UN | 1,00000000 |  |  |  | 12,8800 |  |  |  | 12,8800
[14 empty] | TOTAL Material: | [7 empty] | 12,8800
Mão de Obra | [10 empty] | FONTE |  | UNID | COEFICIENTE |  |  |  | PREÇO UNITÁRIO |  |  |  | TOTAL
I0043 |  | AJUDANTE DE ENCANADOR | [8 empty] | SEINFRA |  | H | 0,50000000 |  |  |  | 16,7700 |  |  |  | 8,3850
I2320 |  | ENCANADOR | [8 empty] | SEINFRA |  | H | 0,50000000 |  |  |  | 20,3200 |  |  |  | 10,1600
[14 empty] | TOTAL Mão de Obra: | [7 empty] | 18,5450
[14 empty] | VALOR: | [7 empty] | 31,43
12.39. C4926 - CAIXA SIFONADA PVC 150 X 150 X 50MM, ACABAMENTO BRANCO (GRELHA OU TAMPA CEGA) (UN)
Material | [10 empty] | FONTE |  | UNID | COEFICIENTE |  |  |  | PREÇO UNITÁRIO |  |  |  | TOTAL
I9407 |  | CAIXA SIFONADA PVC 150 X 150 X 50MM, ACABAMENTO BRANCO (GRELHA OU TAMPA CEGA) | [8 empty] | SEINFRA |  | UN | 1,00000000 |  |  |  | 30,0000 |  |  |  | 30,0000
[14 empty] | TOTAL Material: | [7 empty] | 30,0000
Mão de Obra | [10 empty] | FONTE |  | UNID | COEFICIENTE |  |  |  | PREÇO UNITÁRIO |  |  |  | TOTAL
I0043 |  | AJUDANTE DE ENCANADOR | [8 empty] | SEINFRA |  | H | 0,50000000 |  |  |  | 16,7700 |  |  |  | 8,3850
RELATÓRIO ANALÍTICO - COMPOSIÇÕES DE CUSTOS
|  |  |  | OBRA: | CONSTRUÇÃO DA SEDE DO PODER LEGISLATIVO DE MARCO, CEARÁ | [8 empty] | DATA : 19/07/2023 | [6 empty] | BDI : 26,85%
[13 empty] | FONTE | VERSÃO | [6 empty] | HORA MES |  |  | REF.
|  |  |  | DESCRIÇÃO: | CONSTRUÇÃO DA SEDE DO PODER LEGISLATIVO DE MARCO, CEARÁ | [7 empty] | SBC SEINFRA SINAPI | 2023/06 - Fortaleza 027.1 COM DESONERAÇÃO 2023/06 COM DESONERAÇÃO | [6 empty] | 114,15% - 83,85% 47,76% 84,44% 47,48% |  |  | 06/2023 05/2021 07/2023
|  |  |  | LOCAL: | RUA DEP. FRANCISCO MONTE, SN, COQUEIRINHO, MARCO - CEARÁ
|  |  |  | CLIENTE: | CÂMARA MUNICIPAL DE MARCO, CEARÁ | [7 empty] | Composiçõe | PROPRIA | [6 empty] | 0,00% 0,00%
I2320 |  | ENCANADOR | [8 empty] | SEINFRA |  | H | 0,50000000 |  |  |  | 20,3200 |  |  |  | 10,1600
[14 empty] | TOTAL Mão de Obra: | [7 empty] | 18,5450
[14 empty] | VALOR: | [7 empty] | 48,55
12.40. C2832 - FOSSA SÉPTICA E SUMIDOURO EM ALVENARIA (UN)
Material | [10 empty] | FONTE |  | UNID | COEFICIENTE |  |  |  | PREÇO UNITÁRIO |  |  |  | TOTAL
I0280 |  | BRITA | [8 empty] | SEINFRA |  | M3 | 1,49200000 |  |  |  | 76,1900 |  |  |  | 113,6755
I2298 |  | CURVA PVC ESGOTO LONGA DN 100MM | [8 empty] | SEINFRA |  | UN | 3,00000000 |  |  |  | 34,3300 |  |  |  | 102,9900
I2456 |  | TUBO PVC ESGOTO PRIMÁRIO DE 100 - (NBR 5688) | [8 empty] | SEINFRA |  | M | 2,50000000 |  |  |  | 10,8400 |  |  |  | 27,1000
[14 empty] | TOTAL Material: | [7 empty] | 243,7655
Mão de Obra | [10 empty] | FONTE |  | UNID | COEFICIENTE |  |  |  | PREÇO UNITÁRIO |  |  |  | TOTAL
I2543 |  | SERVENTE | [8 empty] | SEINFRA |  | H | 2,00000000 |  |  |  | 15,5500 |  |  |  | 31,1000
[14 empty] | TOTAL Mão de Obra: | [7 empty] | 31,1000
Serviço | [10 empty] | FONTE |  | UNID | COEFICIENTE |  |  |  | PREÇO UNITÁRIO |  |  |  | TOTAL
C0073 |  | ALVENARIA DE TIJOLO CERÂMICO FURADO (9x19x19)cm C/ARGAMASSA MISTA DE CAL HIDRATADA ESP.=10cm (1:2:8) | [8 empty] | SEINFRA |  | M2 | 10,05000000 |  |  |  | 59,8200 |  |  |  | 601,1910
C0074 |  | ALVENARIA DE TIJOLO CERÂMICO FURADO (9x19x19)cm C/ARGAMASSA MISTA DE CAL HIDRATADA ESP=20 cm | [8 empty] | SEINFRA |  | M2 | 12,92000000 |  |  |  | 104,7900 |  |  |  | 1.353,8868
C0216 |  | ARMADURA CA-50A MÉDIA D= 6,3 A 10,0mm | [8 empty] | SEINFRA |  | KG | 41,86000000 |  |  |  | 14,1300 |  |  |  | 591,4818
C0838 |  | CONCRETO P/VIBR., FCK 10 MPa COM AGREGADO ADQUIRIDO | [8 empty] | SEINFRA |  | M3 | 0,29000000 |  |  |  | 375,3300 |  |  |  | 108,8457
C0840 |  | CONCRETO P/VIBR., FCK 15 MPa COM AGREGADO ADQUIRIDO | [8 empty] | SEINFRA |  | M3 | 0,59800000 |  |  |  | 395,5400 |  |  |  | 236,5329
C2784 |  | ESCAVAÇÃO MANUAL SOLO DE 1A.CAT. PROF. ATÉ 1.50m | [8 empty] | SEINFRA |  | M3 | 14,24000000 |  |  |  | 41,2100 |  |  |  | 586,8304
C1400 |  | FORMA DE TÁBUAS DE 1" DE 3A. P/FUNDAÇÕES UTIL. 5 X | [8 empty] | SEINFRA |  | M2 | 1,84000000 |  |  |  | 66,1900 |  |  |  | 121,7896
C2123 |  | REBOCO C/ARGAMASSA DE CAL HIDRATADA E AREIA PENEIRADA TRAÇO 1:3 ESP=5 mm P/PAREDE | [8 empty] | SEINFRA |  | M2 | 11,00000000 |  |  |  | 22,2500 |  |  |  | 244,7500
[14 empty] | TOTAL Serviço: | [7 empty] | 3.845,3082
[14 empty] | VALOR: | [7 empty] | 4.120,04
13.1. C0348 - BACIA DE LOUÇA BRANCA C/CAIXA ACOPLADA (UN)
Material | [10 empty] | FONTE |  | UNID | COEFICIENTE |  |  |  | PREÇO UNITÁRIO |  |  |  | TOTAL
I0171 |  | BACIA LOUÇA BRANCA PARA CAIXA ACOPLADA | [8 empty] | SEINFRA |  | UN | 1,00000000 |  |  |  | 395,9500 |  |  |  | 395,9500
I0406 |  | CAIXA ACOPLADA DE LOUÇA BRANCA PARA BACIA | [8 empty] | SEINFRA |  | UN | 1,00000000 |  |  |  | 209,4800 |  |  |  | 209,4800
I1091 |  | ENGATE CROMADO | [8 empty] | SEINFRA |  | UN | 1,00000000 |  |  |  | 17,7100 |  |  |  | 17,7100
I1180 |  | FITA DE VEDAÇÃO | [8 empty] | SEINFRA |  | M | 0,56000000 |  |  |  | 0,2800 |  |  |  | 0,1568
I1579 |  | PARAFUSO CROMADO P/FIXAÇÃO SANITARIOS, INCLUSIVE PORCA CEGA, ARRUELA E BUCHA DE NYLON | [8 empty] | SEINFRA |  | UN | 2,00000000 |  |  |  | 7,5000 |  |  |  | 15,0000
I1925 |  | TAMPA PLASTICA PARA BACIA | [8 empty] | SEINFRA |  | UN | 1,00000000 |  |  |  | 28,9500 |  |  |  | 28,9500
[14 empty] | TOTAL Material: | [7 empty] | 667,2468
Mão de Obra | [10 empty] | FONTE |  | UNID | COEFICIENTE |  |  |  | PREÇO UNITÁRIO |  |  |  | TOTAL
I0043 |  | AJUDANTE DE ENCANADOR | [8 empty] | SEINFRA |  | H | 2,00000000 |  |  |  | 16,7700 |  |  |  | 33,5400
I2320 |  | ENCANADOR | [8 empty] | SEINFRA |  | H | 2,00000000 |  |  |  | 20,3200 |  |  |  | 40,6400
[14 empty] | TOTAL Mão de Obra: | [7 empty] | 74,1800
[14 empty] | VALOR: | [7 empty] | 741,43
RELATÓRIO ANALÍTICO - COMPOSIÇÕES DE CUSTOS
|  |  |  | OBRA: | CONSTRUÇÃO DA SEDE DO PODER LEGISLATIVO DE MARCO, CEARÁ | [8 empty] | DATA : 19/07/2023 | [6 empty] | BDI : 26,85%
[13 empty] | FONTE | VERSÃO | [6 empty] | HORA MES |  |  | REF.
|  |  |  | DESCRIÇÃO: | CONSTRUÇÃO DA SEDE DO PODER LEGISLATIVO DE MARCO, CEARÁ | [7 empty] | SBC SEINFRA SINAPI | 2023/06 - Fortaleza 027.1 COM DESONERAÇÃO 2023/06 COM DESONERAÇÃO | [6 empty] | 114,15% - 83,85% 47,76% 84,44% 47,48% |  |  | 06/2023 05/2021 07/2023
|  |  |  | LOCAL: | RUA DEP. FRANCISCO MONTE, SN, COQUEIRINHO, MARCO - CEARÁ
|  |  |  | CLIENTE: | CÂMARA MUNICIPAL DE MARCO, CEARÁ | [7 empty] | Composiçõe | PROPRIA | [6 empty] | 0,00% 0,00%
13.2. C4635 - BACIA SANITÁRIA PARA CADEIRANTES C/ ASSENTO (ABERTURA FRONTAL) (UN)
Material | [10 empty] | FONTE |  | UNID | COEFICIENTE |  |  |  | PREÇO UNITÁRIO |  |  |  | TOTAL
I0082 |  | ANEL DE VEDAÇÃO PARA BACIA | [8 empty] | SEINFRA |  | UN | 1,00000000 |  |  |  | 2,0300 |  |  |  | 2,0300
I8636 |  | ASSENTO SANITÁRIO COM ABERTURA FRONTAL (PADRÃO ALTO) | [8 empty] | SEINFRA |  | UN | 1,00000000 |  |  |  | 326,3400 |  |  |  | 326,3400
I8651 |  | BACIA LOUÇA BRANCA COM CAIXA ACOPLADA PARA DEFICIENTE (SEM ASSENTO) | [8 empty] | SEINFRA |  | UN | 1,00000000 |  |  |  | 545,7400 |  |  |  | 545,7400
I1091 |  | ENGATE CROMADO | [8 empty] | SEINFRA |  | UN | 1,00000000 |  |  |  | 17,7100 |  |  |  | 17,7100
I1180 |  | FITA DE VEDAÇÃO | [8 empty] | SEINFRA |  | M | 0,56000000 |  |  |  | 0,2800 |  |  |  | 0,1568
I1282 |  | JOELHO PVC PARA ESGOTO DE 100MM | [8 empty] | SEINFRA |  | UN | 1,00000000 |  |  |  | 6,1600 |  |  |  | 6,1600
I1516 |  | MASSA PARA VIDRO | [8 empty] | SEINFRA |  | KG | 0,10000000 |  |  |  | 9,7400 |  |  |  | 0,9740
I1579 |  | PARAFUSO CROMADO P/FIXAÇÃO SANITARIOS, INCLUSIVE PORCA CEGA, ARRUELA E BUCHA DE NYLON | [8 empty] | SEINFRA |  | UN | 2,00000000 |  |  |  | 7,5000 |  |  |  | 15,0000
[14 empty] | TOTAL Material: | [7 empty] | 914,1108
Mão de Obra | [10 empty] | FONTE |  | UNID | COEFICIENTE |  |  |  | PREÇO UNITÁRIO |  |  |  | TOTAL
I0043 |  | AJUDANTE DE ENCANADOR | [8 empty] | SEINFRA |  | H | 3,00000000 |  |  |  | 16,7700 |  |  |  | 50,3100
I2320 |  | ENCANADOR | [8 empty] | SEINFRA |  | H | 3,00000000 |  |  |  | 20,3200 |  |  |  | 60,9600
[14 empty] | TOTAL Mão de Obra: | [7 empty] | 111,2700
[14 empty] | VALOR: | [7 empty] | 1.025,38
13.3. C0985 - CUBA DE INOX PARA BANCADA,COMPLETA (UN)
Material | [10 empty] | FONTE |  | UNID | COEFICIENTE |  |  |  | PREÇO UNITÁRIO |  |  |  | TOTAL
I0915 |  | CUBA DE AÇO INOX | [8 empty] | SEINFRA |  | UN | 1,00000000 |  |  |  | 131,6100 |  |  |  | 131,6100
I1861 |  | SIFÃO CROMADO 1 1/4"X1 1/2" | [8 empty] | SEINFRA |  | UN | 1,00000000 |  |  |  | 136,6200 |  |  |  | 136,6200
I2271 |  | VÁLVULA DE METAL 1 1/4" | [8 empty] | SEINFRA |  | UN | 1,00000000 |  |  |  | 31,6700 |  |  |  | 31,6700
[14 empty] | TOTAL Material: | [7 empty] | 299,9000
Mão de Obra | [10 empty] | FONTE |  | UNID | COEFICIENTE |  |  |  | PREÇO UNITÁRIO |  |  |  | TOTAL
I2320 |  | ENCANADOR | [8 empty] | SEINFRA |  | H | 1,50000000 |  |  |  | 20,3200 |  |  |  | 30,4800
[14 empty] | TOTAL Mão de Obra: | [7 empty] | 30,4800
[14 empty] | VALOR: | [7 empty] | 330,38
13.4. C0986 - CUBA DE LOUÇA DE EMBUTIR C/ TORNEIRA E ACESSÓRIOS (UN)
Material | [10 empty] | FONTE |  | UNID | COEFICIENTE |  |  |  | PREÇO UNITÁRIO |  |  |  | TOTAL
I0916 |  | CUBA DE LOUÇA BRANCA DE EMBUTIR | [8 empty] | SEINFRA |  | UN | 1,00000000 |  |  |  | 93,7100 |  |  |  | 93,7100
I1091 |  | ENGATE CROMADO | [8 empty] | SEINFRA |  | UN | 1,00000000 |  |  |  | 17,7100 |  |  |  | 17,7100
I1180 |  | FITA DE VEDAÇÃO | [8 empty] | SEINFRA |  | M | 0,84000000 |  |  |  | 0,2800 |  |  |  | 0,2352
I1864 |  | SIFÃO METALICO TIPO COPO DN 1"X1 1/2" | [8 empty] | SEINFRA |  | UN | 1,00000000 |  |  |  | 129,0000 |  |  |  | 129,0000
I2132 |  | TORNEIRA DE PRESSÃO CROMADA P/LAVATORIO 1/2' | [8 empty] | SEINFRA |  | UN | 1,00000000 |  |  |  | 77,3300 |  |  |  | 77,3300
I2272 |  | VÁLVULA DE METAL 1" | [8 empty] | SEINFRA |  | UN | 1,00000000 |  |  |  | 14,9900 |  |  |  | 14,9900
[14 empty] | TOTAL Material: | [7 empty] | 332,9752
Mão de Obra | [10 empty] | FONTE |  | UNID | COEFICIENTE |  |  |  | PREÇO UNITÁRIO |  |  |  | TOTAL
I0043 |  | AJUDANTE DE ENCANADOR | [8 empty] | SEINFRA |  | H | 1,50000000 |  |  |  | 16,7700 |  |  |  | 25,1550
I2320 |  | ENCANADOR | [8 empty] | SEINFRA |  | H | 1,50000000 |  |  |  | 20,3200 |  |  |  | 30,4800
RELATÓRIO ANALÍTICO - COMPOSIÇÕES DE CUSTOS
|  |  |  | OBRA: | CONSTRUÇÃO DA SEDE DO PODER LEGISLATIVO DE MARCO, CEARÁ | [8 empty] | DATA : 19/07/2023 | [6 empty] | BDI : 26,85%
[13 empty] | FONTE | VERSÃO | [6 empty] | HORA MES |  |  | REF.
|  |  |  | DESCRIÇÃO: | CONSTRUÇÃO DA SEDE DO PODER LEGISLATIVO DE MARCO, CEARÁ | [7 empty] | SBC SEINFRA SINAPI | 2023/06 - Fortaleza 027.1 COM DESONERAÇÃO 2023/06 COM DESONERAÇÃO | [6 empty] | 114,15% - 83,85% 47,76% 84,44% 47,48% |  |  | 06/2023 05/2021 07/2023
|  |  |  | LOCAL: | RUA DEP. FRANCISCO MONTE, SN, COQUEIRINHO, MARCO - CEARÁ
|  |  |  | CLIENTE: | CÂMARA MUNICIPAL DE MARCO, CEARÁ | [7 empty] | Composiçõe | PROPRIA | [6 empty] | 0,00% 0,00%
[14 empty] | TOTAL Mão de Obra: | [7 empty] | 55,6350
[14 empty] | VALOR: | [7 empty] | 388,61
13.5. C1151 - DUCHA P/ WC CROMADO (INSTALADO) (UN)
Material | [10 empty] | FONTE |  | UNID | COEFICIENTE |  |  |  | PREÇO UNITÁRIO |  |  |  | TOTAL
I0797 |  | CHUVEIRO-DUCHA CROMADO 1/2'' | [8 empty] | SEINFRA |  | UN | 1,00000000 |  |  |  | 50,9400 |  |  |  | 50,9400
I1180 |  | FITA DE VEDAÇÃO | [8 empty] | SEINFRA |  | M | 0,28000000 |  |  |  | 0,2800 |  |  |  | 0,0784
[14 empty] | TOTAL Material: | [7 empty] | 51,0184
Mão de Obra | [10 empty] | FONTE |  | UNID | COEFICIENTE |  |  |  | PREÇO UNITÁRIO |  |  |  | TOTAL
I0043 |  | AJUDANTE DE ENCANADOR | [8 empty] | SEINFRA |  | H | 0,50000000 |  |  |  | 16,7700 |  |  |  | 8,3850
I2320 |  | ENCANADOR | [8 empty] | SEINFRA |  | H | 0,50000000 |  |  |  | 20,3200 |  |  |  | 10,1600
[14 empty] | TOTAL Mão de Obra: | [7 empty] | 18,5450
[14 empty] | VALOR: | [7 empty] | 69,56
13.6. C1242 - ENGATE PLÁSTICO (INSTALADO) (UN)
Material | [10 empty] | FONTE |  | UNID | COEFICIENTE |  |  |  | PREÇO UNITÁRIO |  |  |  | TOTAL
I1092 |  | ENGATE DE PVC | [8 empty] | SEINFRA |  | UN | 1,00000000 |  |  |  | 5,4500 |  |  |  | 5,4500
I1180 |  | FITA DE VEDAÇÃO | [8 empty] | SEINFRA |  | M | 1,00000000 |  |  |  | 0,2800 |  |  |  | 0,2800
[14 empty] | TOTAL Material: | [7 empty] | 5,7300
Mão de Obra | [10 empty] | FONTE |  | UNID | COEFICIENTE |  |  |  | PREÇO UNITÁRIO |  |  |  | TOTAL
I2320 |  | ENCANADOR | [8 empty] | SEINFRA |  | H | 0,15000000 |  |  |  | 20,3200 |  |  |  | 3,0480
[14 empty] | TOTAL Mão de Obra: | [7 empty] | 3,0480
[14 empty] | VALOR: | [7 empty] | 8,78
13.7. C4835 - ESPELHO CRISTAL, ESPESSURA 4MM, COM PARAFUSOS DE FIXAÇÃO, SEM MOLDURA (M2)
Material | [10 empty] | FONTE |  | UNID | COEFICIENTE |  |  |  | PREÇO UNITÁRIO |  |  |  | TOTAL
I9145 |  | ESPELHO CRISTAL E = 4 MM | [8 empty] | SEINFRA |  | M2 | 1,00000000 |  |  |  | 379,2500 |  |  |  | 379,2500
I1580 |  | PARAFUSO FRANCES 1/2''X8'' COM 2 PORCAS | [8 empty] | SEINFRA |  | UN | 4,00000000 |  |  |  | 5,8700 |  |  |  | 23,4800
[14 empty] | TOTAL Material: | [7 empty] | 402,7300
Mão de Obra | [10 empty] | FONTE |  | UNID | COEFICIENTE |  |  |  | PREÇO UNITÁRIO |  |  |  | TOTAL
I2391 |  | PEDREIRO | [8 empty] | SEINFRA |  | H | 2,00000000 |  |  |  | 20,7700 |  |  |  | 41,5400
I2543 |  | SERVENTE | [8 empty] | SEINFRA |  | H | 0,40000000 |  |  |  | 15,5500 |  |  |  | 6,2200
[14 empty] | TOTAL Mão de Obra: | [7 empty] | 47,7600
[14 empty] | VALOR: | [7 empty] | 450,49
13.8. C1792 - MICTORIO DE LOUÇA BRANCA (UN)
Material | [10 empty] | FONTE |  | UNID | COEFICIENTE |  |  |  | PREÇO UNITÁRIO |  |  |  | TOTAL
I1180 |  | FITA DE VEDAÇÃO | [8 empty] | SEINFRA |  | M | 0,56000000 |  |  |  | 0,2800 |  |  |  | 0,1568
I1315 |  | JOGO METAIS PARA MICTORIO | [8 empty] | SEINFRA |  | UN | 1,00000000 |  |  |  | 41,0600 |  |  |  | 41,0600
I1524 |  | MICTORIO DE LOUÇA BRANCA COM ACESSÓRIOS | [8 empty] | SEINFRA |  | UN | 1,00000000 |  |  |  | 337,5900 |  |  |  | 337,5900
RELATÓRIO ANALÍTICO - COMPOSIÇÕES DE CUSTOS
|  |  |  | OBRA: | CONSTRUÇÃO DA SEDE DO PODER LEGISLATIVO DE MARCO, CEARÁ | [8 empty] | DATA : 19/07/2023 | [6 empty] | BDI : 26,85%
[13 empty] | FONTE | VERSÃO | [6 empty] | HORA MES |  |  | REF.
|  |  |  | DESCRIÇÃO: | CONSTRUÇÃO DA SEDE DO PODER LEGISLATIVO DE MARCO, CEARÁ | [7 empty] | SBC SEINFRA SINAPI | 2023/06 - Fortaleza 027.1 COM DESONERAÇÃO 2023/06 COM DESONERAÇÃO | [6 empty] | 114,15% - 83,85% 47,76% 84,44% 47,48% |  |  | 06/2023 05/2021 07/2023
|  |  |  | LOCAL: | RUA DEP. FRANCISCO MONTE, SN, COQUEIRINHO, MARCO - CEARÁ
|  |  |  | CLIENTE: | CÂMARA MUNICIPAL DE MARCO, CEARÁ | [7 empty] | Composiçõe | PROPRIA | [6 empty] | 0,00% 0,00%
I1579 |  | PARAFUSO CROMADO P/FIXAÇÃO SANITARIOS, INCLUSIVE PORCA CEGA, ARRUELA E BUCHA DE NYLON | [8 empty] | SEINFRA |  | UN | 2,00000000 |  |  |  | 7,5000 |  |  |  | 15,0000
[14 empty] | TOTAL Material: | [7 empty] | 393,8068
Mão de Obra | [10 empty] | FONTE |  | UNID | COEFICIENTE |  |  |  | PREÇO UNITÁRIO |  |  |  | TOTAL
I0043 |  | AJUDANTE DE ENCANADOR | [8 empty] | SEINFRA |  | H | 2,90000000 |  |  |  | 16,7700 |  |  |  | 48,6330
I2320 |  | ENCANADOR | [8 empty] | SEINFRA |  | H | 2,90000000 |  |  |  | 20,3200 |  |  |  | 58,9280
[14 empty] | TOTAL Mão de Obra: | [7 empty] | 107,5610
[14 empty] | VALOR: | [7 empty] | 501,37
13.9. C4670 - PORTA PAPEL METÁLICO (UN)
Material | [10 empty] | FONTE |  | UNID | COEFICIENTE |  |  |  | PREÇO UNITÁRIO |  |  |  | TOTAL
I8670 |  | PORTA PAPEL METÁLICO | [8 empty] | SEINFRA |  | UN | 1,00000000 |  |  |  | 20,5100 |  |  |  | 20,5100
[14 empty] | TOTAL Material: | [7 empty] | 20,5100
Mão de Obra | [10 empty] | FONTE |  | UNID | COEFICIENTE |  |  |  | PREÇO UNITÁRIO |  |  |  | TOTAL
I2391 |  | PEDREIRO | [8 empty] | SEINFRA |  | H | 0,50000000 |  |  |  | 20,7700 |  |  |  | 10,3850
[14 empty] | TOTAL Mão de Obra: | [7 empty] | 10,3850
[14 empty] | VALOR: | [7 empty] | 30,90
13.10. C2311 - TANQUE DE AÇO INOXIDÁVEL (UN)
Material | [10 empty] | FONTE |  | UNID | COEFICIENTE |  |  |  | PREÇO UNITÁRIO |  |  |  | TOTAL
I0851 |  | CONJUNTO FIXAÇÃO P/TANQUE | [8 empty] | SEINFRA |  | UN | 1,00000000 |  |  |  | 23,8500 |  |  |  | 23,8500
I1180 |  | FITA DE VEDAÇÃO | [8 empty] | SEINFRA |  | M | 0,75000000 |  |  |  | 0,2800 |  |  |  | 0,2100
I1862 |  | SIFÃO CROMADO 1 1/4"X2" | [8 empty] | SEINFRA |  | UN | 1,00000000 |  |  |  | 105,0900 |  |  |  | 105,0900
I1935 |  | TANQUE DE AÇO INOXIDÁVEL | [8 empty] | SEINFRA |  | UN | 1,00000000 |  |  |  | 329,2400 |  |  |  | 329,2400
I2271 |  | VÁLVULA DE METAL 1 1/4" | [8 empty] | SEINFRA |  | UN | 1,00000000 |  |  |  | 31,6700 |  |  |  | 31,6700
[14 empty] | TOTAL Material: | [7 empty] | 490,0600
Mão de Obra | [10 empty] | FONTE |  | UNID | COEFICIENTE |  |  |  | PREÇO UNITÁRIO |  |  |  | TOTAL
I0043 |  | AJUDANTE DE ENCANADOR | [8 empty] | SEINFRA |  | H | 3,00000000 |  |  |  | 16,7700 |  |  |  | 50,3100
I2320 |  | ENCANADOR | [8 empty] | SEINFRA |  | H | 3,00000000 |  |  |  | 20,3200 |  |  |  | 60,9600
[14 empty] | TOTAL Mão de Obra: | [7 empty] | 111,2700
[14 empty] | VALOR: | [7 empty] | 601,33
13.11. C2504 - TORNEIRA DE PRESSÃO CROMADA LONGA P/PIA (UN)
Material | [10 empty] | FONTE |  | UNID | COEFICIENTE |  |  |  | PREÇO UNITÁRIO |  |  |  | TOTAL
I1180 |  | FITA DE VEDAÇÃO | [8 empty] | SEINFRA |  | M | 0,28000000 |  |  |  | 0,2800 |  |  |  | 0,0784
I2131 |  | TORNEIRA DE PRESSÃO CROMADA LONGA P/PIA 3/4' | [8 empty] | SEINFRA |  | UN | 1,00000000 |  |  |  | 86,5200 |  |  |  | 86,5200
[14 empty] | TOTAL Material: | [7 empty] | 86,5984
Mão de Obra | [10 empty] | FONTE |  | UNID | COEFICIENTE |  |  |  | PREÇO UNITÁRIO |  |  |  | TOTAL
I0043 |  | AJUDANTE DE ENCANADOR | [8 empty] | SEINFRA |  | H | 0,65000000 |  |  |  | 16,7700 |  |  |  | 10,9005
I2320 |  | ENCANADOR | [8 empty] | SEINFRA |  | H | 0,65000000 |  |  |  | 20,3200 |  |  |  | 13,2080
[14 empty] | TOTAL Mão de Obra: | [7 empty] | 24,1085
RELATÓRIO ANALÍTICO - COMPOSIÇÕES DE CUSTOS
|  |  |  | OBRA: | CONSTRUÇÃO DA SEDE DO PODER LEGISLATIVO DE MARCO, CEARÁ | [8 empty] | DATA : 19/07/2023 | [6 empty] | BDI : 26,85%
[13 empty] | FONTE | VERSÃO | [6 empty] | HORA MES |  |  | REF.
|  |  |  | DESCRIÇÃO: | CONSTRUÇÃO DA SEDE DO PODER LEGISLATIVO DE MARCO, CEARÁ | [7 empty] | SBC SEINFRA SINAPI | 2023/06 - Fortaleza 027.1 COM DESONERAÇÃO 2023/06 COM DESONERAÇÃO | [6 empty] | 114,15% - 83,85% 47,76% 84,44% 47,48% |  |  | 06/2023 05/2021 07/2023
|  |  |  | LOCAL: | RUA DEP. FRANCISCO MONTE, SN, COQUEIRINHO, MARCO - CEARÁ
|  |  |  | CLIENTE: | CÂMARA MUNICIPAL DE MARCO, CEARÁ | [7 empty] | Composiçõe | PROPRIA | [6 empty] | 0,00% 0,00%
[14 empty] | VALOR: | [7 empty] | 110,71
13.12. C4820 - TORNEIRA DE PAREDE P/ PIA, ACABAMENTO CROMADO, C/ BICA MÓVEL E AREJADOR, 1/2 " OU 3/4 " (UN)
Material | [10 empty] | FONTE |  | UNID | COEFICIENTE |  |  |  | PREÇO UNITÁRIO |  |  |  | TOTAL
I1180 |  | FITA DE VEDAÇÃO | [8 empty] | SEINFRA |  | M | 0,28000000 |  |  |  | 0,2800 |  |  |  | 0,0784
I9100 |  | TORNEIRA CROMADA DE PAREDE PARA COZINHA BICA MOVEL COM AREJADOR 1/2 " OU 3/4 " (REF 1168) | [8 empty] | SEINFRA |  | UN | 1,00000000 |  |  |  | 76,4000 |  |  |  | 76,4000
[14 empty] | TOTAL Material: | [7 empty] | 76,4784
Mão de Obra | [10 empty] | FONTE |  | UNID | COEFICIENTE |  |  |  | PREÇO UNITÁRIO |  |  |  | TOTAL
I0043 |  | AJUDANTE DE ENCANADOR | [8 empty] | SEINFRA |  | H | 0,65000000 |  |  |  | 16,7700 |  |  |  | 10,9005
I2320 |  | ENCANADOR | [8 empty] | SEINFRA |  | H | 0,65000000 |  |  |  | 20,3200 |  |  |  | 13,2080
[14 empty] | TOTAL Mão de Obra: | [7 empty] | 24,1085
[14 empty] | VALOR: | [7 empty] | 100,59
13.13. C2769 - ESCADA DE MARINHEIRO EM FERRO CHATO S/PROTEÇÃO (M)
Material | [10 empty] | FONTE |  | UNID | COEFICIENTE |  |  |  | PREÇO UNITÁRIO |  |  |  | TOTAL
I0794 |  | CHUMBADOR TIPO PARABOULT 3/8 X 3 1/2" | [8 empty] | SEINFRA |  | UN | 4,00000000 |  |  |  | 3,3700 |  |  |  | 13,4800
I1061 |  | ELETRODOS | [8 empty] | SEINFRA |  | KG | 0,32000000 |  |  |  | 18,1900 |  |  |  | 5,8208
I2335 |  | FERRO CHATO 2.1/2" x 1/2" (6,33KG/M) | [8 empty] | SEINFRA |  | KG | 4,65000000 |  |  |  | 8,3300 |  |  |  | 38,7345
I2336 |  | FERRO CHATO 2.1/2" x 3/8" (4,74KG/M) | [8 empty] | SEINFRA |  | KG | 11,15000000 |  |  |  | 8,3300 |  |  |  | 92,8795
I2168 |  | TUBO AÇO GALVANIZADO DE 25MM (1") | [8 empty] | SEINFRA |  | M | 1,87000000 |  |  |  | 33,6200 |  |  |  | 62,8694
[14 empty] | TOTAL Material: | [7 empty] | 213,7842
Mão de Obra | [10 empty] | FONTE |  | UNID | COEFICIENTE |  |  |  | PREÇO UNITÁRIO |  |  |  | TOTAL
I0037 |  | AJUDANTE | [8 empty] | SEINFRA |  | H | 2,00000000 |  |  |  | 16,7700 |  |  |  | 33,5400
I0121 |  | ARMADOR/FERREIRO | [8 empty] | SEINFRA |  | H | 3,00000000 |  |  |  | 20,7700 |  |  |  | 62,3100
I2391 |  | PEDREIRO | [8 empty] | SEINFRA |  | H | 0,30000000 |  |  |  | 20,7700 |  |  |  | 6,2310
I1879 |  | SOLDADOR | [8 empty] | SEINFRA |  | H | 0,63000000 |  |  |  | 21,4300 |  |  |  | 13,5009
[14 empty] | TOTAL Mão de Obra: | [7 empty] | 115,5819
[14 empty] | VALOR: | [7 empty] | 329,37
14.1. C2284 - SOLEIRA DE GRANITO L= 15cm (M)
Material | [10 empty] | FONTE |  | UNID | COEFICIENTE |  |  |  | PREÇO UNITÁRIO |  |  |  | TOTAL
I1880 |  | SOLEIRA DE GRANITO DE 15CM | [8 empty] | SEINFRA |  | M | 1,00000000 |  |  |  | 62,1500 |  |  |  | 62,1500
[14 empty] | TOTAL Material: | [7 empty] | 62,1500
Mão de Obra | [10 empty] | FONTE |  | UNID | COEFICIENTE |  |  |  | PREÇO UNITÁRIO |  |  |  | TOTAL
I2391 |  | PEDREIRO | [8 empty] | SEINFRA |  | H | 0,50000000 |  |  |  | 20,7700 |  |  |  | 10,3850
I2543 |  | SERVENTE | [8 empty] | SEINFRA |  | H | 0,25000000 |  |  |  | 15,5500 |  |  |  | 3,8875
[14 empty] | TOTAL Mão de Obra: | [7 empty] | 14,2725
Serviço | [10 empty] | FONTE |  | UNID | COEFICIENTE |  |  |  | PREÇO UNITÁRIO |  |  |  | TOTAL
C0197 |  | ARGAMASSA MISTA DE CIMENTO CAL HIDR. E AREIA S/PEN. TRAÇO 1:1:4 | [8 empty] | SEINFRA |  | M3 | 0,00375000 |  |  |  | 642,1800 |  |  |  | 2,4082
[14 empty] | TOTAL Serviço: | [7 empty] | 2,4082
RELATÓRIO ANALÍTICO - COMPOSIÇÕES DE CUSTOS
|  |  |  | OBRA: | CONSTRUÇÃO DA SEDE DO PODER LEGISLATIVO DE MARCO, CEARÁ | [8 empty] | DATA : 19/07/2023 | [6 empty] | BDI : 26,85%
[13 empty] | FONTE | VERSÃO | [6 empty] | HORA MES |  |  | REF.
|  |  |  | DESCRIÇÃO: | CONSTRUÇÃO DA SEDE DO PODER LEGISLATIVO DE MARCO, CEARÁ | [7 empty] | SBC SEINFRA SINAPI | 2023/06 - Fortaleza 027.1 COM DESONERAÇÃO 2023/06 COM DESONERAÇÃO | [6 empty] | 114,15% - 83,85% 47,76% 84,44% 47,48% |  |  | 06/2023 05/2021 07/2023
|  |  |  | LOCAL: | RUA DEP. FRANCISCO MONTE, SN, COQUEIRINHO, MARCO - CEARÁ
|  |  |  | CLIENTE: | CÂMARA MUNICIPAL DE MARCO, CEARÁ | [7 empty] | Composiçõe | PROPRIA | [6 empty] | 0,00% 0,00%
[14 empty] | VALOR: | [7 empty] | 78,83
14.2. C1869 - PEITORIL DE GRANITO L= 15 cm (M)
Material | [10 empty] | FONTE |  | UNID | COEFICIENTE |  |  |  | PREÇO UNITÁRIO |  |  |  | TOTAL
I1610 |  | PEITORIS DE GRANITO 15CM | [8 empty] | SEINFRA |  | M | 1,00000000 |  |  |  | 68,5200 |  |  |  | 68,5200
[14 empty] | TOTAL Material: | [7 empty] | 68,5200
Mão de Obra | [10 empty] | FONTE |  | UNID | COEFICIENTE |  |  |  | PREÇO UNITÁRIO |  |  |  | TOTAL
I2391 |  | PEDREIRO | [8 empty] | SEINFRA |  | H | 0,50000000 |  |  |  | 20,7700 |  |  |  | 10,3850
I2543 |  | SERVENTE | [8 empty] | SEINFRA |  | H | 0,25000000 |  |  |  | 15,5500 |  |  |  | 3,8875
[14 empty] | TOTAL Mão de Obra: | [7 empty] | 14,2725
Serviço | [10 empty] | FONTE |  | UNID | COEFICIENTE |  |  |  | PREÇO UNITÁRIO |  |  |  | TOTAL
C0197 |  | ARGAMASSA MISTA DE CIMENTO CAL HIDR. E AREIA S/PEN. TRAÇO 1:1:4 | [8 empty] | SEINFRA |  | M3 | 0,00375000 |  |  |  | 642,1800 |  |  |  | 2,4082
[14 empty] | TOTAL Serviço: | [7 empty] | 2,4082
[14 empty] | VALOR: | [7 empty] | 85,20
14.3. C0357 - BANCADA DE GRANITO (OUTRAS CORES) E= 3cm (COLOCADO) (M2)
Material | [10 empty] | FONTE |  | UNID | COEFICIENTE |  |  |  | PREÇO UNITÁRIO |  |  |  | TOTAL
I0108 |  | AREIA GROSSA | [8 empty] | SEINFRA |  | M3 | 0,00800000 |  |  |  | 74,7200 |  |  |  | 0,5978
I1230 |  | BANCADA DE GRANITO OUTRAS CORES, E=3cm | [8 empty] | SEINFRA |  | M2 | 1,00000000 |  |  |  | 422,6400 |  |  |  | 422,6400
I0805 |  | CIMENTO PORTLAND | [8 empty] | SEINFRA |  | KG | 3,20000000 |  |  |  | 0,5600 |  |  |  | 1,7920
[14 empty] | TOTAL Material: | [7 empty] | 425,0298
Mão de Obra | [10 empty] | FONTE |  | UNID | COEFICIENTE |  |  |  | PREÇO UNITÁRIO |  |  |  | TOTAL
I2391 |  | PEDREIRO | [8 empty] | SEINFRA |  | H | 1,20000000 |  |  |  | 20,7700 |  |  |  | 24,9240
I2543 |  | SERVENTE | [8 empty] | SEINFRA |  | H | 2,00000000 |  |  |  | 15,5500 |  |  |  | 31,1000
[14 empty] | TOTAL Mão de Obra: | [7 empty] | 56,0240
[14 empty] | VALOR: | [7 empty] | 481,05
14.4. C4096 - DIVISÓRIA DE GRANITO CINZA E=3cm (M2)
Material | [10 empty] | FONTE |  | UNID | COEFICIENTE |  |  |  | PREÇO UNITÁRIO |  |  |  | TOTAL
I0108 |  | AREIA GROSSA | [8 empty] | SEINFRA |  | M3 | 0,00400000 |  |  |  | 74,7200 |  |  |  | 0,2989
I0799 |  | CIMENTO BRANCO | [8 empty] | SEINFRA |  | KG | 0,70000000 |  |  |  | 3,2800 |  |  |  | 2,2960
I0805 |  | CIMENTO PORTLAND | [8 empty] | SEINFRA |  | KG | 1,60000000 |  |  |  | 0,5600 |  |  |  | 0,8960
I7917 |  | DIVISÓRIA DE GRANITO CINZA E=3CM | [8 empty] | SEINFRA |  | M2 | 1,00000000 |  |  |  | 347,2900 |  |  |  | 347,2900
I1621 |  | PERFIL BATENTE DE AÇO (14/24)X44MM CHAPA 20 (DIVISÓRIA) | [8 empty] | SEINFRA |  | KG | 1,30000000 |  |  |  | 3,1600 |  |  |  | 4,1080
[14 empty] | TOTAL Material: | [7 empty] | 354,8889
Mão de Obra | [10 empty] | FONTE |  | UNID | COEFICIENTE |  |  |  | PREÇO UNITÁRIO |  |  |  | TOTAL
I2391 |  | PEDREIRO | [8 empty] | SEINFRA |  | H | 2,40000000 |  |  |  | 20,7700 |  |  |  | 49,8480
I2543 |  | SERVENTE | [8 empty] | SEINFRA |  | H | 4,80000000 |  |  |  | 15,5500 |  |  |  | 74,6400
[14 empty] | TOTAL Mão de Obra: | [7 empty] | 124,4880
[14 empty] | VALOR: | [7 empty] | 479,38
RELATÓRIO ANALÍTICO - COMPOSIÇÕES DE CUSTOS
|  |  |  | OBRA: | CONSTRUÇÃO DA SEDE DO PODER LEGISLATIVO DE MARCO, CEARÁ | [8 empty] | DATA : 19/07/2023 | [6 empty] | BDI : 26,85%
[13 empty] | FONTE | VERSÃO | [6 empty] | HORA MES |  |  | REF.
|  |  |  | DESCRIÇÃO: | CONSTRUÇÃO DA SEDE DO PODER LEGISLATIVO DE MARCO, CEARÁ | [7 empty] | SBC SEINFRA SINAPI | 2023/06 - Fortaleza 027.1 COM DESONERAÇÃO 2023/06 COM DESONERAÇÃO | [6 empty] | 114,15% - 83,85% 47,76% 84,44% 47,48% |  |  | 06/2023 05/2021 07/2023
|  |  |  | LOCAL: | RUA DEP. FRANCISCO MONTE, SN, COQUEIRINHO, MARCO - CEARÁ
|  |  |  | CLIENTE: | CÂMARA MUNICIPAL DE MARCO, CEARÁ | [7 empty] | Composiçõe | PROPRIA | [6 empty] | 0,00% 0,00%
14.5. C4756 - PRATELEIRA DE GRANITO CINZA ESP.=2CM (M2)
Material | [10 empty] | FONTE |  | UNID | COEFICIENTE |  |  |  | PREÇO UNITÁRIO |  |  |  | TOTAL
I0108 |  | AREIA GROSSA | [8 empty] | SEINFRA |  | M3 | 0,00200000 |  |  |  | 74,7200 |  |  |  | 0,1494
I0805 |  | CIMENTO PORTLAND | [8 empty] | SEINFRA |  | KG | 2,30000000 |  |  |  | 0,5600 |  |  |  | 1,2880
I1659 |  | GRANITO POLIDO CINZA E=2cm | [8 empty] | SEINFRA |  | M2 | 1,00000000 |  |  |  | 222,6400 |  |  |  | 222,6400
[14 empty] | TOTAL Material: | [7 empty] | 224,0774
Mão de Obra | [10 empty] | FONTE |  | UNID | COEFICIENTE |  |  |  | PREÇO UNITÁRIO |  |  |  | TOTAL
I2391 |  | PEDREIRO | [8 empty] | SEINFRA |  | H | 0,50000000 |  |  |  | 20,7700 |  |  |  | 10,3850
I2543 |  | SERVENTE | [8 empty] | SEINFRA |  | H | 0,75000000 |  |  |  | 15,5500 |  |  |  | 11,6625
[14 empty] | TOTAL Mão de Obra: | [7 empty] | 22,0475
[14 empty] | VALOR: | [7 empty] | 246,12
14.6. C3674 - SUPORTE EM BARRA CHATA DE FERRO ENGASTADO NA PAREDE P/BANCADAS E/OU PRATELEIRAS (UN)
Material | [10 empty] | FONTE |  | UNID | COEFICIENTE |  |  |  | PREÇO UNITÁRIO |  |  |  | TOTAL
I0191 |  | FERRO CHATO 2" x 3/8" (3,80KG/M) | [8 empty] | SEINFRA |  | KG | 0,50000000 |  |  |  | 8,4100 |  |  |  | 4,2050
[14 empty] | TOTAL Material: | [7 empty] | 4,2050
Mão de Obra | [10 empty] | FONTE |  | UNID | COEFICIENTE |  |  |  | PREÇO UNITÁRIO |  |  |  | TOTAL
I2391 |  | PEDREIRO | [8 empty] | SEINFRA |  | H | 0,15000000 |  |  |  | 20,7700 |  |  |  | 3,1155
I2543 |  | SERVENTE | [8 empty] | SEINFRA |  | H | 0,30000000 |  |  |  | 15,5500 |  |  |  | 4,6650
[14 empty] | TOTAL Mão de Obra: | [7 empty] | 7,7805
Serviço | [10 empty] | FONTE |  | UNID | COEFICIENTE |  |  |  | PREÇO UNITÁRIO |  |  |  | TOTAL
C0164 |  | ARGAMASSA DE CIMENTO E AREIA PEN. TRAÇO 1:3 | [8 empty] | SEINFRA |  | M3 | 0,00100000 |  |  |  | 858,8400 |  |  |  | 0,8588
[14 empty] | TOTAL Serviço: | [7 empty] | 0,8588
[14 empty] | VALOR: | [7 empty] | 12,84
15.1. C1186 - ELETRODUTO PVC ROSC. D= 25mm (3/4") (M)
Material | [10 empty] | FONTE |  | UNID | COEFICIENTE |  |  |  | PREÇO UNITÁRIO |  |  |  | TOTAL
I1075 |  | ELETRODUTO DE PVC RIGIDO 3/4'' | [8 empty] | SEINFRA |  | M | 1,00000000 |  |  |  | 3,5000 |  |  |  | 3,5000
[14 empty] | TOTAL Material: | [7 empty] | 3,5000
Mão de Obra | [10 empty] | FONTE |  | UNID | COEFICIENTE |  |  |  | PREÇO UNITÁRIO |  |  |  | TOTAL
I0042 |  | AJUDANTE DE ELETRICISTA | [8 empty] | SEINFRA |  | H | 0,17000000 |  |  |  | 16,7700 |  |  |  | 2,8509
I2312 |  | ELETRICISTA | [8 empty] | SEINFRA |  | H | 0,17000000 |  |  |  | 20,7700 |  |  |  | 3,5309
[14 empty] | TOTAL Mão de Obra: | [7 empty] | 6,3818
[14 empty] | VALOR: | [7 empty] | 9,88
15.2. C1187 - ELETRODUTO PVC ROSC. D= 32mm (1") (M)
Material | [10 empty] | FONTE |  | UNID | COEFICIENTE |  |  |  | PREÇO UNITÁRIO |  |  |  | TOTAL
I1070 |  | ELETRODUTO DE PVC RIGIDO 1'' | [8 empty] | SEINFRA |  | M | 1,00000000 |  |  |  | 5,4600 |  |  |  | 5,4600
[14 empty] | TOTAL Material: | [7 empty] | 5,4600
Mão de Obra | [10 empty] | FONTE |  | UNID | COEFICIENTE |  |  |  | PREÇO UNITÁRIO |  |  |  | TOTAL
RELATÓRIO ANALÍTICO - COMPOSIÇÕES DE CUSTOS
|  |  |  | OBRA: | CONSTRUÇÃO DA SEDE DO PODER LEGISLATIVO DE MARCO, CEARÁ | [8 empty] | DATA : 19/07/2023 | [6 empty] | BDI : 26,85%
[13 empty] | FONTE | VERSÃO | [6 empty] | HORA MES |  |  | REF.
|  |  |  | DESCRIÇÃO: | CONSTRUÇÃO DA SEDE DO PODER LEGISLATIVO DE MARCO, CEARÁ | [7 empty] | SBC SEINFRA SINAPI | 2023/06 - Fortaleza 027.1 COM DESONERAÇÃO 2023/06 COM DESONERAÇÃO | [6 empty] | 114,15% - 83,85% 47,76% 84,44% 47,48% |  |  | 06/2023 05/2021 07/2023
|  |  |  | LOCAL: | RUA DEP. FRANCISCO MONTE, SN, COQUEIRINHO, MARCO - CEARÁ
|  |  |  | CLIENTE: | CÂMARA MUNICIPAL DE MARCO, CEARÁ | [7 empty] | Composiçõe | PROPRIA | [6 empty] | 0,00% 0,00%
I0042 |  | AJUDANTE DE ELETRICISTA | [8 empty] | SEINFRA |  | H | 0,20000000 |  |  |  | 16,7700 |  |  |  | 3,3540
I2312 |  | ELETRICISTA | [8 empty] | SEINFRA |  | H | 0,20000000 |  |  |  | 20,7700 |  |  |  | 4,1540
[14 empty] | TOTAL Mão de Obra: | [7 empty] | 7,5080
[14 empty] | VALOR: | [7 empty] | 12,97
15.3. C1188 - ELETRODUTO PVC ROSC. D= 40mm (1 1/4") (M)
Material | [10 empty] | FONTE |  | UNID | COEFICIENTE |  |  |  | PREÇO UNITÁRIO |  |  |  | TOTAL
I1069 |  | ELETRODUTO DE PVC RIGIDO 1 1/4'' | [8 empty] | SEINFRA |  | M | 1,00000000 |  |  |  | 7,2800 |  |  |  | 7,2800
[14 empty] | TOTAL Material: | [7 empty] | 7,2800
Mão de Obra | [10 empty] | FONTE |  | UNID | COEFICIENTE |  |  |  | PREÇO UNITÁRIO |  |  |  | TOTAL
I0042 |  | AJUDANTE DE ELETRICISTA | [8 empty] | SEINFRA |  | H | 0,30000000 |  |  |  | 16,7700 |  |  |  | 5,0310
I2312 |  | ELETRICISTA | [8 empty] | SEINFRA |  | H | 0,30000000 |  |  |  | 20,7700 |  |  |  | 6,2310
[14 empty] | TOTAL Mão de Obra: | [7 empty] | 11,2620
[14 empty] | VALOR: | [7 empty] | 18,54
15.4. C1189 - ELETRODUTO PVC ROSC. D= 50mm (1 1/2") (M)
Material | [10 empty] | FONTE |  | UNID | COEFICIENTE |  |  |  | PREÇO UNITÁRIO |  |  |  | TOTAL
I1068 |  | ELETRODUTO DE PVC RIGIDO 1 1/2'' | [8 empty] | SEINFRA |  | M | 1,00000000 |  |  |  | 8,0000 |  |  |  | 8,0000
[14 empty] | TOTAL Material: | [7 empty] | 8,0000
Mão de Obra | [10 empty] | FONTE |  | UNID | COEFICIENTE |  |  |  | PREÇO UNITÁRIO |  |  |  | TOTAL
I0042 |  | AJUDANTE DE ELETRICISTA | [8 empty] | SEINFRA |  | H | 0,37000000 |  |  |  | 16,7700 |  |  |  | 6,2049
I2312 |  | ELETRICISTA | [8 empty] | SEINFRA |  | H | 0,37000000 |  |  |  | 20,7700 |  |  |  | 7,6849
[14 empty] | TOTAL Mão de Obra: | [7 empty] | 13,8898
[14 empty] | VALOR: | [7 empty] | 21,89
15.5. C1190 - ELETRODUTO PVC ROSC. D= 60mm (2") (M)
Material | [10 empty] | FONTE |  | UNID | COEFICIENTE |  |  |  | PREÇO UNITÁRIO |  |  |  | TOTAL
I1073 |  | ELETRODUTO DE PVC RIGIDO 2'' | [8 empty] | SEINFRA |  | M | 1,00000000 |  |  |  | 13,0700 |  |  |  | 13,0700
[14 empty] | TOTAL Material: | [7 empty] | 13,0700
Mão de Obra | [10 empty] | FONTE |  | UNID | COEFICIENTE |  |  |  | PREÇO UNITÁRIO |  |  |  | TOTAL
I0042 |  | AJUDANTE DE ELETRICISTA | [8 empty] | SEINFRA |  | H | 0,50000000 |  |  |  | 16,7700 |  |  |  | 8,3850
I2312 |  | ELETRICISTA | [8 empty] | SEINFRA |  | H | 0,50000000 |  |  |  | 20,7700 |  |  |  | 10,3850
[14 empty] | TOTAL Mão de Obra: | [7 empty] | 18,7700
[14 empty] | VALOR: | [7 empty] | 31,84
15.6. C1184 - ELETRODUTO FLEXÍVEL, TIPO GARGANTA (M)
Material | [10 empty] | FONTE |  | UNID | COEFICIENTE |  |  |  | PREÇO UNITÁRIO |  |  |  | TOTAL
I1084 |  | ELETRODUTO FLEXIVEL TIPO GARGANTA | [8 empty] | SEINFRA |  | M | 1,00000000 |  |  |  | 1,7200 |  |  |  | 1,7200
[14 empty] | TOTAL Material: | [7 empty] | 1,7200
Mão de Obra | [10 empty] | FONTE |  | UNID | COEFICIENTE |  |  |  | PREÇO UNITÁRIO |  |  |  | TOTAL
RELATÓRIO ANALÍTICO - COMPOSIÇÕES DE CUSTOS
|  |  |  | OBRA: | CONSTRUÇÃO DA SEDE DO PODER LEGISLATIVO DE MARCO, CEARÁ | [8 empty] | DATA : 19/07/2023 | [6 empty] | BDI : 26,85%
[13 empty] | FONTE | VERSÃO | [6 empty] | HORA MES |  |  | REF.
|  |  |  | DESCRIÇÃO: | CONSTRUÇÃO DA SEDE DO PODER LEGISLATIVO DE MARCO, CEARÁ | [7 empty] | SBC SEINFRA SINAPI | 2023/06 - Fortaleza 027.1 COM DESONERAÇÃO 2023/06 COM DESONERAÇÃO | [6 empty] | 114,15% - 83,85% 47,76% 84,44% 47,48% |  |  | 06/2023 05/2021 07/2023
|  |  |  | LOCAL: | RUA DEP. FRANCISCO MONTE, SN, COQUEIRINHO, MARCO - CEARÁ
|  |  |  | CLIENTE: | CÂMARA MUNICIPAL DE MARCO, CEARÁ | [7 empty] | Composiçõe | PROPRIA | [6 empty] | 0,00% 0,00%
I0042 |  | AJUDANTE DE ELETRICISTA | [8 empty] | SEINFRA |  | H | 0,80000000 |  |  |  | 16,7700 |  |  |  | 13,4160
[14 empty] | TOTAL Mão de Obra: | [7 empty] | 13,4160
[14 empty] | VALOR: | [7 empty] | 15,14
15.7. C4762 - CAIXA DE LIGAÇÃO PVC 4" X 2" (UN)
Material | [10 empty] | FONTE |  | UNID | COEFICIENTE |  |  |  | PREÇO UNITÁRIO |  |  |  | TOTAL
I6432 |  | CAIXA DE EMBUTIR PVC - 4X2 RETANGULAR | [8 empty] | SEINFRA |  | UN | 1,00000000 |  |  |  | 1,7500 |  |  |  | 1,7500
[14 empty] | TOTAL Material: | [7 empty] | 1,7500
Mão de Obra | [10 empty] | FONTE |  | UNID | COEFICIENTE |  |  |  | PREÇO UNITÁRIO |  |  |  | TOTAL
I0042 |  | AJUDANTE DE ELETRICISTA | [8 empty] | SEINFRA |  | H | 0,15000000 |  |  |  | 16,7700 |  |  |  | 2,5155
I2312 |  | ELETRICISTA | [8 empty] | SEINFRA |  | H | 0,15000000 |  |  |  | 20,7700 |  |  |  | 3,1155
[14 empty] | TOTAL Mão de Obra: | [7 empty] | 5,6310
[14 empty] | VALOR: | [7 empty] | 7,38
15.8. C4761 - CAIXA DE LIGAÇÃO PVC 4" X 4" (UN)
Material | [10 empty] | FONTE |  | UNID | COEFICIENTE |  |  |  | PREÇO UNITÁRIO |  |  |  | TOTAL
I6433 |  | CAIXA DE EMBUTIR PVC - 4X4 QUADRADA | [8 empty] | SEINFRA |  | UN | 1,00000000 |  |  |  | 3,4700 |  |  |  | 3,4700
[14 empty] | TOTAL Material: | [7 empty] | 3,4700
Mão de Obra | [10 empty] | FONTE |  | UNID | COEFICIENTE |  |  |  | PREÇO UNITÁRIO |  |  |  | TOTAL
I0042 |  | AJUDANTE DE ELETRICISTA | [8 empty] | SEINFRA |  | H | 0,15000000 |  |  |  | 16,7700 |  |  |  | 2,5155
I2312 |  | ELETRICISTA | [8 empty] | SEINFRA |  | H | 0,15000000 |  |  |  | 20,7700 |  |  |  | 3,1155
[14 empty] | TOTAL Mão de Obra: | [7 empty] | 5,6310
[14 empty] | VALOR: | [7 empty] | 9,10
15.9. C4836 - CAIXA EM ALVENARIA TIJOLO FURADO, ESP. = 10cm ( 30x 30x40cm), FUNDO DE CONCRETO, EXCETO ESCAVAÇÃO E TAMPA (UN)
Serviço | [10 empty] | FONTE |  | UNID | COEFICIENTE |  |  |  | PREÇO UNITÁRIO |  |  |  | TOTAL
C0073 |  | ALVENARIA DE TIJOLO CERÂMICO FURADO (9x19x19)cm C/ARGAMASSA MISTA DE CAL HIDRATADA ESP.=10cm (1:2:8) | [8 empty] | SEINFRA |  | M2 | 0,70000000 |  |  |  | 59,8200 |  |  |  | 41,8740
C0776 |  | CHAPISCO C/ ARGAMASSA DE CIMENTO E AREIA S/PENEIRAR TRAÇO 1:3 ESP.= 5mm P/ PAREDE | [8 empty] | SEINFRA |  | M2 | 0,71000000 |  |  |  | 6,1800 |  |  |  | 4,3878
C1609 |  | LASTRO DE CONCRETO INCLUINDO PREPARO E LANÇAMENTO | [8 empty] | SEINFRA |  | M3 | 0,01000000 |  |  |  | 527,5500 |  |  |  | 5,2755
C3037 |  | REBOCO C/ ARGAMASSA DE CIMENTO E AREIA PENEIRADA, TRAÇO 1:4 | [8 empty] | SEINFRA |  | M2 | 0,71000000 |  |  |  | 41,5700 |  |  |  | 29,5147
[14 empty] | TOTAL Serviço: | [7 empty] | 81,0520
[14 empty] | VALOR: | [7 empty] | 81,05
15.10. C2299 - TAMPA DE CONCRETO ESP.= 5cm P/CAIXA EM ALVENARIA (M2)
Material | [10 empty] | FONTE |  | UNID | COEFICIENTE |  |  |  | PREÇO UNITÁRIO |  |  |  | TOTAL
I0169 |  | AÇO CA-60 | [8 empty] | SEINFRA |  | KG | 5,27000000 |  |  |  | 8,2800 |  |  |  | 43,6356
I0103 |  | ARAME RECOZIDO N.18 BWG | [8 empty] | SEINFRA |  | KG | 0,09000000 |  |  |  | 10,0500 |  |  |  | 0,9045
I0109 |  | AREIA MEDIA | [8 empty] | SEINFRA |  | M3 | 0,03300000 |  |  |  | 67,5000 |  |  |  | 2,2275
I0280 |  | BRITA | [8 empty] | SEINFRA |  | M3 | 0,04000000 |  |  |  | 76,1900 |  |  |  | 3,0476
I0529 |  | CHAPA COMPENSADO RESINADO 12MM (1.10 X 2.20M) | [8 empty] | SEINFRA |  | M2 | 0,40000000 |  |  |  | 30,3300 |  |  |  | 12,1320
RELATÓRIO ANALÍTICO - COMPOSIÇÕES DE CUSTOS
|  |  |  | OBRA: | CONSTRUÇÃO DA SEDE DO PODER LEGISLATIVO DE MARCO, CEARÁ | [8 empty] | DATA : 19/07/2023 | [6 empty] | BDI : 26,85%
[13 empty] | FONTE | VERSÃO | [6 empty] | HORA MES |  |  | REF.
|  |  |  | DESCRIÇÃO: | CONSTRUÇÃO DA SEDE DO PODER LEGISLATIVO DE MARCO, CEARÁ | [7 empty] | SBC SEINFRA SINAPI | 2023/06 - Fortaleza 027.1 COM DESONERAÇÃO 2023/06 COM DESONERAÇÃO | [6 empty] | 114,15% - 83,85% 47,76% 84,44% 47,48% |  |  | 06/2023 05/2021 07/2023
|  |  |  | LOCAL: | RUA DEP. FRANCISCO MONTE, SN, COQUEIRINHO, MARCO - CEARÁ
|  |  |  | CLIENTE: | CÂMARA MUNICIPAL DE MARCO, CEARÁ | [7 empty] | Composiçõe | PROPRIA | [6 empty] | 0,00% 0,00%
I0805 |  | CIMENTO PORTLAND | [8 empty] | SEINFRA |  | KG | 16,00000000 |  |  |  | 0,5600 |  |  |  | 8,9600
I1916 |  | TABUA DE 1" DE 3A. - L = 30cm | [8 empty] | SEINFRA |  | M | 0,12000000 |  |  |  | 10,0100 |  |  |  | 1,2012
[14 empty] | TOTAL Material: | [7 empty] | 72,1084
Mão de Obra | [10 empty] | FONTE |  | UNID | COEFICIENTE |  |  |  | PREÇO UNITÁRIO |  |  |  | TOTAL
I0040 |  | AJUDANTE DE ARMADOR/FERREIRO | [8 empty] | SEINFRA |  | H | 0,46000000 |  |  |  | 16,7700 |  |  |  | 7,7142
I0041 |  | AJUDANTE DE CARPINTEIRO | [8 empty] | SEINFRA |  | H | 2,42000000 |  |  |  | 16,7700 |  |  |  | 40,5834
I0121 |  | ARMADOR/FERREIRO | [8 empty] | SEINFRA |  | H | 0,46000000 |  |  |  | 20,7700 |  |  |  | 9,5542
I0498 |  | CARPINTEIRO | [8 empty] | SEINFRA |  | H | 2,42000000 |  |  |  | 20,7700 |  |  |  | 50,2634
I2391 |  | PEDREIRO | [8 empty] | SEINFRA |  | H | 0,30000000 |  |  |  | 20,7700 |  |  |  | 6,2310
I2543 |  | SERVENTE | [8 empty] | SEINFRA |  | H | 0,80000000 |  |  |  | 15,5500 |  |  |  | 12,4400
[14 empty] | TOTAL Mão de Obra: | [7 empty] | 126,7862
[14 empty] | VALOR: | [7 empty] | 198,89
15.11. 101881 - QUADRO DE DISTRIBUIÇÃO DE ENERGIA EM CHAPA DE AÇO GALVANIZADO, DE EMBUTIR, COM BARRAMENTO TRIFÁSICO, PARA 40 DISJUNTORES DIN 100A - FORNECIMENTO E INSTALAÇÃO. AF_10/2020 (UN)
Material | [10 empty] | FONTE |  | UNID | COEFICIENTE |  |  |  | PREÇO UNITÁRIO |  |  |  | TOTAL
12042 |  | QUADRO DE DISTRIBUICAO COM BARRAMENTO TRIFASICO, DE EMBUTIR, EM CHAPA DE ACO GALVANIZADO, PARA 40 DISJUNTORES DIN, 100 A | [8 empty] | SINAPI |  | UN | 1,00000000 |  |  |  | 885,59 |  |  |  | 885,59
[14 empty] | TOTAL Material: | [7 empty] | 885,59
Mão de Obra com Encargos Complementares | [10 empty] | FONTE |  | UNID | COEFICIENTE |  |  |  | PREÇO UNITÁRIO |  |  |  | TOTAL
88247 |  | AUXILIAR DE ELETRICISTA COM ENCARGOS COMPLEMENTARES | [8 empty] | SINAPI |  | H | 0,63840000 |  |  |  | 20,24 |  |  |  | 12,92
88264 |  | ELETRICISTA COM ENCARGOS COMPLEMENTARES | [8 empty] | SINAPI |  | H | 0,63840000 |  |  |  | 24,72 |  |  |  | 15,78
[14 empty] | TOTAL Mão de Obra com Encargos Complementares: | [7 empty] | 28,70
Serviço | [10 empty] | FONTE |  | UNID | COEFICIENTE |  |  |  | PREÇO UNITÁRIO |  |  |  | TOTAL
87367 |  | ARGAMASSA TRAÇO 1:1:6 (EM VOLUME DE CIMENTO, CAL E AREIA MÉDIA ÚMIDA) PARA EMBOÇO/MASSA ÚNICA/ASSENTAMENTO DE ALVENARIA DE VEDAÇÃO, PREPARO MANUAL. AF_08/2019 | [8 empty] | SINAPI |  | M3 | 0,01890000 |  |  |  | 682,31 |  |  |  | 12,89
[14 empty] | TOTAL Serviço: | [7 empty] | 12,89
[14 empty] | VALOR: | [7 empty] | 927,18
15.12. 101880 - QUADRO DE DISTRIBUIÇÃO DE ENERGIA EM CHAPA DE AÇO GALVANIZADO, DE EMBUTIR, COM BARRAMENTO TRIFÁSICO, PARA 30 DISJUNTORES DIN 150A - FORNECIMENTO E INSTALAÇÃO. AF_10/2020 (UN)
Material | [10 empty] | FONTE |  | UNID | COEFICIENTE |  |  |  | PREÇO UNITÁRIO |  |  |  | TOTAL
12041 |  | QUADRO DE DISTRIBUICAO COM BARRAMENTO TRIFASICO, DE EMBUTIR, EM CHAPA DE ACO GALVANIZADO, PARA 30 DISJUNTORES DIN, 150 A | [8 empty] | SINAPI |  | UN | 1,00000000 |  |  |  | 603,53 |  |  |  | 603,53
[14 empty] | TOTAL Material: | [7 empty] | 603,53
Mão de Obra com Encargos Complementares | [10 empty] | FONTE |  | UNID | COEFICIENTE |  |  |  | PREÇO UNITÁRIO |  |  |  | TOTAL
88247 |  | AUXILIAR DE ELETRICISTA COM ENCARGOS COMPLEMENTARES | [8 empty] | SINAPI |  | H | 0,63370000 |  |  |  | 20,24 |  |  |  | 12,82
88264 |  | ELETRICISTA COM ENCARGOS COMPLEMENTARES | [8 empty] | SINAPI |  | H | 0,63370000 |  |  |  | 24,72 |  |  |  | 15,66
[14 empty] | TOTAL Mão de Obra com Encargos Complementares: | [7 empty] | 28,48
Serviço | [10 empty] | FONTE |  | UNID | COEFICIENTE |  |  |  | PREÇO UNITÁRIO |  |  |  | TOTAL
87367 |  | ARGAMASSA TRAÇO 1:1:6 (EM VOLUME DE CIMENTO, CAL E AREIA MÉDIA ÚMIDA) PARA EMBOÇO/MASSA ÚNICA/ASSENTAMENTO DE ALVENARIA DE VEDAÇÃO, PREPARO MANUAL. AF_08/2019 | [8 empty] | SINAPI |  | M3 | 0,01920000 |  |  |  | 682,31 |  |  |  | 13,10
[14 empty] | TOTAL Serviço: | [7 empty] | 13,10
RELATÓRIO ANALÍTICO - COMPOSIÇÕES DE CUSTOS
|  |  |  | OBRA: | CONSTRUÇÃO DA SEDE DO PODER LEGISLATIVO DE MARCO, CEARÁ | [8 empty] | DATA : 19/07/2023 | [6 empty] | BDI : 26,85%
[13 empty] | FONTE | VERSÃO | [6 empty] | HORA MES |  |  | REF.
|  |  |  | DESCRIÇÃO: | CONSTRUÇÃO DA SEDE DO PODER LEGISLATIVO DE MARCO, CEARÁ | [7 empty] | SBC SEINFRA SINAPI | 2023/06 - Fortaleza 027.1 COM DESONERAÇÃO 2023/06 COM DESONERAÇÃO | [6 empty] | 114,15% - 83,85% 47,76% 84,44% 47,48% |  |  | 06/2023 05/2021 07/2023
|  |  |  | LOCAL: | RUA DEP. FRANCISCO MONTE, SN, COQUEIRINHO, MARCO - CEARÁ
|  |  |  | CLIENTE: | CÂMARA MUNICIPAL DE MARCO, CEARÁ | [7 empty] | Composiçõe | PROPRIA | [6 empty] | 0,00% 0,00%
[14 empty] | VALOR: | [7 empty] | 645,11
15.13. C2069 - QUADRO DE DISTRIBUIÇÃO DE LUZ EMBUTIR ATÉ 36 DIVISÕES 457X332X95mm, C/ BARRAMENTO (UN)
Material | [10 empty] | FONTE |  | UNID | COEFICIENTE |  |  |  | PREÇO UNITÁRIO |  |  |  | TOTAL
I0193 |  | BARRAMENTO NEUTRO P/ BAIXA TENSÃO | [8 empty] | SEINFRA |  | UN | 1,00000000 |  |  |  | 32,3900 |  |  |  | 32,3900
I0194 |  | BARRAMENTO PRINCIPAL P/ BAIXA TENSÃO | [8 empty] | SEINFRA |  | UN | 1,00000000 |  |  |  | 31,8600 |  |  |  | 31,8600
I0195 |  | BARRAMENTO TERRA P/ BAIXA TENSÃO | [8 empty] | SEINFRA |  | UN | 1,00000000 |  |  |  | 26,3400 |  |  |  | 26,3400
I1758 |  | QUADRO DISTRIBUIÇÃO LUZ 457X332X95MM | [8 empty] | SEINFRA |  | UN | 1,00000000 |  |  |  | 138,0400 |  |  |  | 138,0400
[14 empty] | TOTAL Material: | [7 empty] | 228,6300
Mão de Obra | [10 empty] | FONTE |  | UNID | COEFICIENTE |  |  |  | PREÇO UNITÁRIO |  |  |  | TOTAL
I0042 |  | AJUDANTE DE ELETRICISTA | [8 empty] | SEINFRA |  | H | 4,00000000 |  |  |  | 16,7700 |  |  |  | 67,0800
I2312 |  | ELETRICISTA | [8 empty] | SEINFRA |  | H | 4,00000000 |  |  |  | 20,7700 |  |  |  | 83,0800
[14 empty] | TOTAL Mão de Obra: | [7 empty] | 150,1600
[14 empty] | VALOR: | [7 empty] | 378,79
15.14. C3781 - MEDIÇÃO TRIFÁSICA INSTALADA EM MURO - SAÍDA SUBTRRÂNEA (UN)
Equipamento Custo Horário | [10 empty] | FONTE |  | UNID | COEFICIENTE |  |  |  | PREÇO UNITÁRIO |  |  |  | TOTAL
I0584 |  | CAMINHÃO COMERC. EQUIP. C/GUINDASTE (CHI) | [8 empty] | SEINFRA |  | H | 3,00000000 |  |  |  | 43,1810 |  |  |  | 129,5430
I0705 |  | CAMINHÃO COMERC. EQUIP. C/GUINDASTE (CHP) | [8 empty] | SEINFRA |  | H | 1,00000000 |  |  |  | 126,2862 |  |  |  | 126,2862
[14 empty] | TOTAL Equipamento Custo Horário: | [7 empty] | 255,8292
Material | [10 empty] | FONTE |  | UNID | COEFICIENTE |  |  |  | PREÇO UNITÁRIO |  |  |  | TOTAL
I6472 |  | ABRAÇADEIRA PARA POSTE DE CONCRETO DUPLO "T" | [8 empty] | SEINFRA |  | UN | 4,00000000 |  |  |  | 6,6300 |  |  |  | 26,5200
I0125 |  | ARMAÇÃO REX TRIFASICA COM ROLDANA | [8 empty] | SEINFRA |  | UN | 1,00000000 |  |  |  | 49,6900 |  |  |  | 49,6900
I0342 |  | CABO ISOLADO EM PVC 16MM2 - 750V | [8 empty] | SEINFRA |  | M | 60,00000000 |  |  |  | 8,9100 |  |  |  | 534,6000
I0950 |  | CURVA DE PVC RIGIDO PARA ELETRODUTO DE 1 1/2'' | [8 empty] | SEINFRA |  | UN | 5,00000000 |  |  |  | 4,1900 |  |  |  | 20,9500
I1018 |  | DISJUNTOR TRIPOLAR DE 70A | [8 empty] | SEINFRA |  | UN | 1,00000000 |  |  |  | 89,8500 |  |  |  | 89,8500
I1068 |  | ELETRODUTO DE PVC RIGIDO 1 1/2'' | [8 empty] | SEINFRA |  | M | 12,00000000 |  |  |  | 8,0000 |  |  |  | 96,0000
I2352 |  | HASTE DE ATERRAMENTO COPERWELD 5/8" x 2.40M | [8 empty] | SEINFRA |  | UN | 1,00000000 |  |  |  | 37,4000 |  |  |  | 37,4000
I1404 |  | LUVA DE PVC RIGIDO PARA ELETRODUTO 1 1/2'' | [8 empty] | SEINFRA |  | UN | 1,00000000 |  |  |  | 2,6200 |  |  |  | 2,6200
I2405 |  | POSTE DE CONCRETO DUPLO T (150/9), RESISTÊNCIA NOMINAL 150KG, H=9,00M, PESO APROXIMADO 470KG | [8 empty] | SEINFRA |  | UN | 1,00000000 |  |  |  | 503,4600 |  |  |  | 503,4600
I2413 |  | QUADRO DE MEDIÇÃO TRIFASICA EM POSTE | [8 empty] | SEINFRA |  | UN | 1,00000000 |  |  |  | 272,4000 |  |  |  | 272,4000
[14 empty] | TOTAL Material: | [7 empty] | 1.633,4900
Mão de Obra | [10 empty] | FONTE |  | UNID | COEFICIENTE |  |  |  | PREÇO UNITÁRIO |  |  |  | TOTAL
I0042 |  | AJUDANTE DE ELETRICISTA | [8 empty] | SEINFRA |  | H | 4,00000000 |  |  |  | 16,7700 |  |  |  | 67,0800
I2312 |  | ELETRICISTA | [8 empty] | SEINFRA |  | H | 4,00000000 |  |  |  | 20,7700 |  |  |  | 83,0800
[14 empty] | TOTAL Mão de Obra: | [7 empty] | 150,1600
Serviço | [10 empty] | FONTE |  | UNID | COEFICIENTE |  |  |  | PREÇO UNITÁRIO |  |  |  | TOTAL
C0632 |  | CAIXA EM ALVENARIA (60X60X60cm) DE 1/2 TIJOLO COMUM, LASTRO DE BRITA E TAMPA DE CONCRETO | [8 empty] | SEINFRA |  | UN | 1,00000000 |  |  |  | 400,5500 |  |  |  | 400,5500
[14 empty] | TOTAL Serviço: | [7 empty] | 400,5500
[14 empty] | VALOR: | [7 empty] | 2.440,03
RELATÓRIO ANALÍTICO - COMPOSIÇÕES DE CUSTOS
|  |  |  | OBRA: | CONSTRUÇÃO DA SEDE DO PODER LEGISLATIVO DE MARCO, CEARÁ | [8 empty] | DATA : 19/07/2023 | [6 empty] | BDI : 26,85%
[13 empty] | FONTE | VERSÃO | [6 empty] | HORA MES |  |  | REF.
|  |  |  | DESCRIÇÃO: | CONSTRUÇÃO DA SEDE DO PODER LEGISLATIVO DE MARCO, CEARÁ | [7 empty] | SBC SEINFRA SINAPI | 2023/06 - Fortaleza 027.1 COM DESONERAÇÃO 2023/06 COM DESONERAÇÃO | [6 empty] | 114,15% - 83,85% 47,76% 84,44% 47,48% |  |  | 06/2023 05/2021 07/2023
|  |  |  | LOCAL: | RUA DEP. FRANCISCO MONTE, SN, COQUEIRINHO, MARCO - CEARÁ
|  |  |  | CLIENTE: | CÂMARA MUNICIPAL DE MARCO, CEARÁ | [7 empty] | Composiçõe | PROPRIA | [6 empty] | 0,00% 0,00%
15.15. C0540 - CABO ISOLADO PVC 750V 2,5MM2 (M)
Material | [10 empty] | FONTE |  | UNID | COEFICIENTE |  |  |  | PREÇO UNITÁRIO |  |  |  | TOTAL
I0356 |  | CABO ISOLADO PVC 750V 2,5 MM2 | [8 empty] | SEINFRA |  | M | 1,02000000 |  |  |  | 1,9600 |  |  |  | 1,9992
[14 empty] | TOTAL Material: | [7 empty] | 1,9992
Mão de Obra | [10 empty] | FONTE |  | UNID | COEFICIENTE |  |  |  | PREÇO UNITÁRIO |  |  |  | TOTAL
I0042 |  | AJUDANTE DE ELETRICISTA | [8 empty] | SEINFRA |  | H | 0,11000000 |  |  |  | 16,7700 |  |  |  | 1,8447
I2312 |  | ELETRICISTA | [8 empty] | SEINFRA |  | H | 0,11000000 |  |  |  | 20,7700 |  |  |  | 2,2847
[14 empty] | TOTAL Mão de Obra: | [7 empty] | 4,1294
[14 empty] | VALOR: | [7 empty] | 6,13
15.16. C0534 - CABO ISOLADO PVC 750V 4MM2 (M)
Material | [10 empty] | FONTE |  | UNID | COEFICIENTE |  |  |  | PREÇO UNITÁRIO |  |  |  | TOTAL
I0357 |  | CABO ISOLADO PVC 750V 4MM2 | [8 empty] | SEINFRA |  | M | 1,02000000 |  |  |  | 2,8800 |  |  |  | 2,9376
[14 empty] | TOTAL Material: | [7 empty] | 2,9376
Mão de Obra | [10 empty] | FONTE |  | UNID | COEFICIENTE |  |  |  | PREÇO UNITÁRIO |  |  |  | TOTAL
I0042 |  | AJUDANTE DE ELETRICISTA | [8 empty] | SEINFRA |  | H | 0,12000000 |  |  |  | 16,7700 |  |  |  | 2,0124
I2312 |  | ELETRICISTA | [8 empty] | SEINFRA |  | H | 0,12000000 |  |  |  | 20,7700 |  |  |  | 2,4924
[14 empty] | TOTAL Mão de Obra: | [7 empty] | 4,5048
[14 empty] | VALOR: | [7 empty] | 7,44
15.17. C0537 - CABO ISOLADO PVC 750V 6MM2 (M)
Material | [10 empty] | FONTE |  | UNID | COEFICIENTE |  |  |  | PREÇO UNITÁRIO |  |  |  | TOTAL
I0358 |  | CABO ISOLADO PVC 750V 6MM2 | [8 empty] | SEINFRA |  | M | 1,02000000 |  |  |  | 3,2600 |  |  |  | 3,3252
[14 empty] | TOTAL Material: | [7 empty] | 3,3252
Mão de Obra | [10 empty] | FONTE |  | UNID | COEFICIENTE |  |  |  | PREÇO UNITÁRIO |  |  |  | TOTAL
I0042 |  | AJUDANTE DE ELETRICISTA | [8 empty] | SEINFRA |  | H | 0,13000000 |  |  |  | 16,7700 |  |  |  | 2,1801
I2312 |  | ELETRICISTA | [8 empty] | SEINFRA |  | H | 0,13000000 |  |  |  | 20,7700 |  |  |  | 2,7001
[14 empty] | TOTAL Mão de Obra: | [7 empty] | 4,8802
[14 empty] | VALOR: | [7 empty] | 8,21
15.18. C0524 - CABO ISOLADO PVC 750V 10MM2 (M)
Material | [10 empty] | FONTE |  | UNID | COEFICIENTE |  |  |  | PREÇO UNITÁRIO |  |  |  | TOTAL
I0355 |  | CABO ISOLADO PVC 750V 10MM2 | [8 empty] | SEINFRA |  | M | 1,02000000 |  |  |  | 5,6900 |  |  |  | 5,8038
[14 empty] | TOTAL Material: | [7 empty] | 5,8038
Mão de Obra | [10 empty] | FONTE |  | UNID | COEFICIENTE |  |  |  | PREÇO UNITÁRIO |  |  |  | TOTAL
I0042 |  | AJUDANTE DE ELETRICISTA | [8 empty] | SEINFRA |  | H | 0,14000000 |  |  |  | 16,7700 |  |  |  | 2,3478
I2312 |  | ELETRICISTA | [8 empty] | SEINFRA |  | H | 0,14000000 |  |  |  | 20,7700 |  |  |  | 2,9078
[14 empty] | TOTAL Mão de Obra: | [7 empty] | 5,2556
[14 empty] | VALOR: | [7 empty] | 11,06
RELATÓRIO ANALÍTICO - COMPOSIÇÕES DE CUSTOS
|  |  |  | OBRA: | CONSTRUÇÃO DA SEDE DO PODER LEGISLATIVO DE MARCO, CEARÁ | [8 empty] | DATA : 19/07/2023 | [6 empty] | BDI : 26,85%
[13 empty] | FONTE | VERSÃO | [6 empty] | HORA MES |  |  | REF.
|  |  |  | DESCRIÇÃO: | CONSTRUÇÃO DA SEDE DO PODER LEGISLATIVO DE MARCO, CEARÁ | [7 empty] | SBC SEINFRA SINAPI | 2023/06 - Fortaleza 027.1 COM DESONERAÇÃO 2023/06 COM DESONERAÇÃO | [6 empty] | 114,15% - 83,85% 47,76% 84,44% 47,48% |  |  | 06/2023 05/2021 07/2023
|  |  |  | LOCAL: | RUA DEP. FRANCISCO MONTE, SN, COQUEIRINHO, MARCO - CEARÁ
|  |  |  | CLIENTE: | CÂMARA MUNICIPAL DE MARCO, CEARÁ | [7 empty] | Composiçõe | PROPRIA | [6 empty] | 0,00% 0,00%
15.19. C0527 - CABO ISOLADO PVC 750V 16MM2 (M)
Material | [10 empty] | FONTE |  | UNID | COEFICIENTE |  |  |  | PREÇO UNITÁRIO |  |  |  | TOTAL
I0342 |  | CABO ISOLADO EM PVC 16MM2 - 750V | [8 empty] | SEINFRA |  | M | 1,02000000 |  |  |  | 8,9100 |  |  |  | 9,0882
[14 empty] | TOTAL Material: | [7 empty] | 9,0882
Mão de Obra | [10 empty] | FONTE |  | UNID | COEFICIENTE |  |  |  | PREÇO UNITÁRIO |  |  |  | TOTAL
I0042 |  | AJUDANTE DE ELETRICISTA | [8 empty] | SEINFRA |  | H | 0,16000000 |  |  |  | 16,7700 |  |  |  | 2,6832
I2312 |  | ELETRICISTA | [8 empty] | SEINFRA |  | H | 0,16000000 |  |  |  | 20,7700 |  |  |  | 3,3232
[14 empty] | TOTAL Mão de Obra: | [7 empty] | 6,0064
[14 empty] | VALOR: | [7 empty] | 15,09
15.20. C0532 - CABO ISOLADO PVC 750V 35MM2 (M)
Material | [10 empty] | FONTE |  | UNID | COEFICIENTE |  |  |  | PREÇO UNITÁRIO |  |  |  | TOTAL
I0349 |  | CABO ISOLADO EM PVC 35MM2 - 750V | [8 empty] | SEINFRA |  | M | 1,02000000 |  |  |  | 18,5100 |  |  |  | 18,8802
[14 empty] | TOTAL Material: | [7 empty] | 18,8802
Mão de Obra | [10 empty] | FONTE |  | UNID | COEFICIENTE |  |  |  | PREÇO UNITÁRIO |  |  |  | TOTAL
I0042 |  | AJUDANTE DE ELETRICISTA | [8 empty] | SEINFRA |  | H | 0,21000000 |  |  |  | 16,7700 |  |  |  | 3,5217
I2312 |  | ELETRICISTA | [8 empty] | SEINFRA |  | H | 0,21000000 |  |  |  | 20,7700 |  |  |  | 4,3617
[14 empty] | TOTAL Mão de Obra: | [7 empty] | 7,8834
[14 empty] | VALOR: | [7 empty] | 26,76
15.21. C1092 - DISJUNTOR MONOPOLAR EM QUADRO DE DISTRIBUIÇÃO 10A (UN)
Material | [10 empty] | FONTE |  | UNID | COEFICIENTE |  |  |  | PREÇO UNITÁRIO |  |  |  | TOTAL
I0980 |  | DISJUNTOR MONOPOLAR 10A | [8 empty] | SEINFRA |  | UN | 1,00000000 |  |  |  | 9,5000 |  |  |  | 9,5000
[14 empty] | TOTAL Material: | [7 empty] | 9,5000
Mão de Obra | [10 empty] | FONTE |  | UNID | COEFICIENTE |  |  |  | PREÇO UNITÁRIO |  |  |  | TOTAL
I0042 |  | AJUDANTE DE ELETRICISTA | [8 empty] | SEINFRA |  | H | 0,30000000 |  |  |  | 16,7700 |  |  |  | 5,0310
I2312 |  | ELETRICISTA | [8 empty] | SEINFRA |  | H | 0,30000000 |  |  |  | 20,7700 |  |  |  | 6,2310
[14 empty] | TOTAL Mão de Obra: | [7 empty] | 11,2620
[14 empty] | VALOR: | [7 empty] | 20,76
15.22. C1093 - DISJUNTOR MONOPOLAR EM QUADRO DE DISTRIBUIÇÃO 16A (UN)
Material | [10 empty] | FONTE |  | UNID | COEFICIENTE |  |  |  | PREÇO UNITÁRIO |  |  |  | TOTAL
I0981 |  | DISJUNTOR MONOPOLAR 16A | [8 empty] | SEINFRA |  | UN | 1,00000000 |  |  |  | 9,5000 |  |  |  | 9,5000
[14 empty] | TOTAL Material: | [7 empty] | 9,5000
Mão de Obra | [10 empty] | FONTE |  | UNID | COEFICIENTE |  |  |  | PREÇO UNITÁRIO |  |  |  | TOTAL
I0042 |  | AJUDANTE DE ELETRICISTA | [8 empty] | SEINFRA |  | H | 0,30000000 |  |  |  | 16,7700 |  |  |  | 5,0310
I2312 |  | ELETRICISTA | [8 empty] | SEINFRA |  | H | 0,30000000 |  |  |  | 20,7700 |  |  |  | 6,2310
[14 empty] | TOTAL Mão de Obra: | [7 empty] | 11,2620
[14 empty] | VALOR: | [7 empty] | 20,76
RELATÓRIO ANALÍTICO - COMPOSIÇÕES DE CUSTOS
|  |  |  | OBRA: | CONSTRUÇÃO DA SEDE DO PODER LEGISLATIVO DE MARCO, CEARÁ | [8 empty] | DATA : 19/07/2023 | [6 empty] | BDI : 26,85%
[13 empty] | FONTE | VERSÃO | [6 empty] | HORA MES |  |  | REF.
|  |  |  | DESCRIÇÃO: | CONSTRUÇÃO DA SEDE DO PODER LEGISLATIVO DE MARCO, CEARÁ | [7 empty] | SBC SEINFRA SINAPI | 2023/06 - Fortaleza 027.1 COM DESONERAÇÃO 2023/06 COM DESONERAÇÃO | [6 empty] | 114,15% - 83,85% 47,76% 84,44% 47,48% |  |  | 06/2023 05/2021 07/2023
|  |  |  | LOCAL: | RUA DEP. FRANCISCO MONTE, SN, COQUEIRINHO, MARCO - CEARÁ
|  |  |  | CLIENTE: | CÂMARA MUNICIPAL DE MARCO, CEARÁ | [7 empty] | Composiçõe | PROPRIA | [6 empty] | 0,00% 0,00%
15.23. C1119 - DISJUNTOR TRIPOLAR EM QUADRO DE DISTRIBUIÇÃO 16A (UN)
Material | [10 empty] | FONTE |  | UNID | COEFICIENTE |  |  |  | PREÇO UNITÁRIO |  |  |  | TOTAL
I1005 |  | DISJUNTOR TRIPOLAR 16A | [8 empty] | SEINFRA |  | UN | 1,00000000 |  |  |  | 51,5100 |  |  |  | 51,5100
[14 empty] | TOTAL Material: | [7 empty] | 51,5100
Mão de Obra | [10 empty] | FONTE |  | UNID | COEFICIENTE |  |  |  | PREÇO UNITÁRIO |  |  |  | TOTAL
I0042 |  | AJUDANTE DE ELETRICISTA | [8 empty] | SEINFRA |  | H | 0,90000000 |  |  |  | 16,7700 |  |  |  | 15,0930
I2312 |  | ELETRICISTA | [8 empty] | SEINFRA |  | H | 0,90000000 |  |  |  | 20,7700 |  |  |  | 18,6930
[14 empty] | TOTAL Mão de Obra: | [7 empty] | 33,7860
[14 empty] | VALOR: | [7 empty] | 85,30
15.24. C1122 - DISJUNTOR TRIPOLAR EM QUADRO DE DISTRIBUIÇÃO 25A (UN)
Material | [10 empty] | FONTE |  | UNID | COEFICIENTE |  |  |  | PREÇO UNITÁRIO |  |  |  | TOTAL
I1008 |  | DISJUNTOR TRIPOLAR 25A | [8 empty] | SEINFRA |  | UN | 1,00000000 |  |  |  | 51,5100 |  |  |  | 51,5100
[14 empty] | TOTAL Material: | [7 empty] | 51,5100
Mão de Obra | [10 empty] | FONTE |  | UNID | COEFICIENTE |  |  |  | PREÇO UNITÁRIO |  |  |  | TOTAL
I0042 |  | AJUDANTE DE ELETRICISTA | [8 empty] | SEINFRA |  | H | 0,90000000 |  |  |  | 16,7700 |  |  |  | 15,0930
I2312 |  | ELETRICISTA | [8 empty] | SEINFRA |  | H | 0,90000000 |  |  |  | 20,7700 |  |  |  | 18,6930
[14 empty] | TOTAL Mão de Obra: | [7 empty] | 33,7860
[14 empty] | VALOR: | [7 empty] | 85,30
15.25. C1131 - DISJUNTOR TRIPOLAR EM QUADRO DE DISTRIBUIÇÃO 90A (UN)
Material | [10 empty] | FONTE |  | UNID | COEFICIENTE |  |  |  | PREÇO UNITÁRIO |  |  |  | TOTAL
I1019 |  | DISJUNTOR TRIPOLAR DE 90A | [8 empty] | SEINFRA |  | UN | 1,00000000 |  |  |  | 89,8500 |  |  |  | 89,8500
[14 empty] | TOTAL Material: | [7 empty] | 89,8500
Mão de Obra | [10 empty] | FONTE |  | UNID | COEFICIENTE |  |  |  | PREÇO UNITÁRIO |  |  |  | TOTAL
I0042 |  | AJUDANTE DE ELETRICISTA | [8 empty] | SEINFRA |  | H | 0,90000000 |  |  |  | 16,7700 |  |  |  | 15,0930
I2312 |  | ELETRICISTA | [8 empty] | SEINFRA |  | H | 0,90000000 |  |  |  | 20,7700 |  |  |  | 18,6930
[14 empty] | TOTAL Mão de Obra: | [7 empty] | 33,7860
[14 empty] | VALOR: | [7 empty] | 123,64
15.26. C4562 - DISPOSITIVO DE PROTEÇÃO CONTRA SURTOS DE TENSÃO - DPS's - 40 KA/440V (UN)
Material | [10 empty] | FONTE |  | UNID | COEFICIENTE |  |  |  | PREÇO UNITÁRIO |  |  |  | TOTAL
I8442 |  | DISPOSITIVO DE PROTEÇÃO CONTRA SURTOS DE TENSÃO - DPS's - 40 KA/440V - FORNECIMENTO E INSTALAÇÃO | [8 empty] | SEINFRA |  | UN | 1,00000000 |  |  |  | 119,1000 |  |  |  | 119,1000
[14 empty] | TOTAL Material: | [7 empty] | 119,1000
[14 empty] | VALOR: | [7 empty] | 119,10
15.27. C4530 - DISJUNTOR DIFERENCIAL DR-16A - 40A, 30mA (UN)
Material | [10 empty] | FONTE |  | UNID | COEFICIENTE |  |  |  | PREÇO UNITÁRIO |  |  |  | TOTAL
I8365 |  | DISJUNTOR DIFERENCIAL DR-16A - 40A, 30mA | [8 empty] | SEINFRA |  | UN | 1,00000000 |  |  |  | 114,9500 |  |  |  | 114,9500
RELATÓRIO ANALÍTICO - COMPOSIÇÕES DE CUSTOS
|  |  |  | OBRA: | CONSTRUÇÃO DA SEDE DO PODER LEGISLATIVO DE MARCO, CEARÁ | [8 empty] | DATA : 19/07/2023 | [6 empty] | BDI : 26,85%
[13 empty] | FONTE | VERSÃO | [6 empty] | HORA MES |  |  | REF.
|  |  |  | DESCRIÇÃO: | CONSTRUÇÃO DA SEDE DO PODER LEGISLATIVO DE MARCO, CEARÁ | [7 empty] | SBC SEINFRA SINAPI | 2023/06 - Fortaleza 027.1 COM DESONERAÇÃO 2023/06 COM DESONERAÇÃO | [6 empty] | 114,15% - 83,85% 47,76% 84,44% 47,48% |  |  | 06/2023 05/2021 07/2023
|  |  |  | LOCAL: | RUA DEP. FRANCISCO MONTE, SN, COQUEIRINHO, MARCO - CEARÁ
|  |  |  | CLIENTE: | CÂMARA MUNICIPAL DE MARCO, CEARÁ | [7 empty] | Composiçõe | PROPRIA | [6 empty] | 0,00% 0,00%
[14 empty] | TOTAL Material: | [7 empty] | 114,9500
Mão de Obra | [10 empty] | FONTE |  | UNID | COEFICIENTE |  |  |  | PREÇO UNITÁRIO |  |  |  | TOTAL
I0037 |  | AJUDANTE | [8 empty] | SEINFRA |  | H | 0,60000000 |  |  |  | 16,7700 |  |  |  | 10,0620
I2312 |  | ELETRICISTA | [8 empty] | SEINFRA |  | H | 0,60000000 |  |  |  | 20,7700 |  |  |  | 12,4620
[14 empty] | TOTAL Mão de Obra: | [7 empty] | 22,5240
[14 empty] | VALOR: | [7 empty] | 137,47
15.28. C4531 - DISJUNTOR DIFERENCIAL DR-80A, 30mA (UN)
Material | [10 empty] | FONTE |  | UNID | COEFICIENTE |  |  |  | PREÇO UNITÁRIO |  |  |  | TOTAL
I8366 |  | DISJUNTOR DIFERENCIAL DR-80A, 30mA | [8 empty] | SEINFRA |  | UN | 1,00000000 |  |  |  | 209,6100 |  |  |  | 209,6100
[14 empty] | TOTAL Material: | [7 empty] | 209,6100
Mão de Obra | [10 empty] | FONTE |  | UNID | COEFICIENTE |  |  |  | PREÇO UNITÁRIO |  |  |  | TOTAL
I0037 |  | AJUDANTE | [8 empty] | SEINFRA |  | H | 0,60000000 |  |  |  | 16,7700 |  |  |  | 10,0620
I2312 |  | ELETRICISTA | [8 empty] | SEINFRA |  | H | 0,60000000 |  |  |  | 20,7700 |  |  |  | 12,4620
[14 empty] | TOTAL Mão de Obra: | [7 empty] | 22,5240
[14 empty] | VALOR: | [7 empty] | 232,13
15.29. C1494 - INTERRUPTOR UMA TECLA SIMPLES 10A 250V (UN)
Material | [10 empty] | FONTE |  | UNID | COEFICIENTE |  |  |  | PREÇO UNITÁRIO |  |  |  | TOTAL
I1255 |  | INTERRUPTOR 1 TECLA SIMPLES | [8 empty] | SEINFRA |  | UN | 1,00000000 |  |  |  | 7,6000 |  |  |  | 7,6000
[14 empty] | TOTAL Material: | [7 empty] | 7,6000
Mão de Obra | [10 empty] | FONTE |  | UNID | COEFICIENTE |  |  |  | PREÇO UNITÁRIO |  |  |  | TOTAL
I0042 |  | AJUDANTE DE ELETRICISTA | [8 empty] | SEINFRA |  | H | 0,21000000 |  |  |  | 16,7700 |  |  |  | 3,5217
I2312 |  | ELETRICISTA | [8 empty] | SEINFRA |  | H | 0,21000000 |  |  |  | 20,7700 |  |  |  | 4,3617
[14 empty] | TOTAL Mão de Obra: | [7 empty] | 7,8834
[14 empty] | VALOR: | [7 empty] | 15,48
15.30. C1479 - INTERRUPTOR DUAS TECLAS SIMPLES 10A 250V (UN)
Material | [10 empty] | FONTE |  | UNID | COEFICIENTE |  |  |  | PREÇO UNITÁRIO |  |  |  | TOTAL
I1263 |  | INTERRUPTOR 2 TECLAS SIMPLES | [8 empty] | SEINFRA |  | UN | 1,00000000 |  |  |  | 13,4200 |  |  |  | 13,4200
[14 empty] | TOTAL Material: | [7 empty] | 13,4200
Mão de Obra | [10 empty] | FONTE |  | UNID | COEFICIENTE |  |  |  | PREÇO UNITÁRIO |  |  |  | TOTAL
I0042 |  | AJUDANTE DE ELETRICISTA | [8 empty] | SEINFRA |  | H | 0,37000000 |  |  |  | 16,7700 |  |  |  | 6,2049
I2312 |  | ELETRICISTA | [8 empty] | SEINFRA |  | H | 0,37000000 |  |  |  | 20,7700 |  |  |  | 7,6849
[14 empty] | TOTAL Mão de Obra: | [7 empty] | 13,8898
[14 empty] | VALOR: | [7 empty] | 27,31
15.31. C1489 - INTERRUPTOR TRES TECLAS SIMPLES 10A 250V (UN)
Material | [10 empty] | FONTE |  | UNID | COEFICIENTE |  |  |  | PREÇO UNITÁRIO |  |  |  | TOTAL
I1267 |  | INTERRUPTOR 3 TECLAS SIMPLES | [8 empty] | SEINFRA |  | UN | 1,00000000 |  |  |  | 18,6500 |  |  |  | 18,6500
RELATÓRIO ANALÍTICO - COMPOSIÇÕES DE CUSTOS
|  |  |  | OBRA: | CONSTRUÇÃO DA SEDE DO PODER LEGISLATIVO DE MARCO, CEARÁ | [8 empty] | DATA : 19/07/2023 | [6 empty] | BDI : 26,85%
[13 empty] | FONTE | VERSÃO | [6 empty] | HORA MES |  |  | REF.
|  |  |  | DESCRIÇÃO: | CONSTRUÇÃO DA SEDE DO PODER LEGISLATIVO DE MARCO, CEARÁ | [7 empty] | SBC SEINFRA SINAPI | 2023/06 - Fortaleza 027.1 COM DESONERAÇÃO 2023/06 COM DESONERAÇÃO | [6 empty] | 114,15% - 83,85% 47,76% 84,44% 47,48% |  |  | 06/2023 05/2021 07/2023
|  |  |  | LOCAL: | RUA DEP. FRANCISCO MONTE, SN, COQUEIRINHO, MARCO - CEARÁ
|  |  |  | CLIENTE: | CÂMARA MUNICIPAL DE MARCO, CEARÁ | [7 empty] | Composiçõe | PROPRIA | [6 empty] | 0,00% 0,00%
[14 empty] | TOTAL Material: | [7 empty] | 18,6500
Mão de Obra | [10 empty] | FONTE |  | UNID | COEFICIENTE |  |  |  | PREÇO UNITÁRIO |  |  |  | TOTAL
I0042 |  | AJUDANTE DE ELETRICISTA | [8 empty] | SEINFRA |  | H | 0,53000000 |  |  |  | 16,7700 |  |  |  | 8,8881
I2312 |  | ELETRICISTA | [8 empty] | SEINFRA |  | H | 0,53000000 |  |  |  | 20,7700 |  |  |  | 11,0081
[14 empty] | TOTAL Mão de Obra: | [7 empty] | 19,8962
[14 empty] | VALOR: | [7 empty] | 38,55
15.32. C2493 - TOMADA UNIVERSAL 10A 250V (UN)
Material | [10 empty] | FONTE |  | UNID | COEFICIENTE |  |  |  | PREÇO UNITÁRIO |  |  |  | TOTAL
I2119 |  | TOMADA UNIVERSAL 2POLOS | [8 empty] | SEINFRA |  | UN | 1,00000000 |  |  |  | 8,4200 |  |  |  | 8,4200
[14 empty] | TOTAL Material: | [7 empty] | 8,4200
Mão de Obra | [10 empty] | FONTE |  | UNID | COEFICIENTE |  |  |  | PREÇO UNITÁRIO |  |  |  | TOTAL
I0042 |  | AJUDANTE DE ELETRICISTA | [8 empty] | SEINFRA |  | H | 0,21000000 |  |  |  | 16,7700 |  |  |  | 3,5217
I2312 |  | ELETRICISTA | [8 empty] | SEINFRA |  | H | 0,21000000 |  |  |  | 20,7700 |  |  |  | 4,3617
[14 empty] | TOTAL Mão de Obra: | [7 empty] | 7,8834
[14 empty] | VALOR: | [7 empty] | 16,30
15.33. C2484 - TOMADA 2 POLOS MAIS TERRA 20A 250V (UN)
Material | [10 empty] | FONTE |  | UNID | COEFICIENTE |  |  |  | PREÇO UNITÁRIO |  |  |  | TOTAL
I2107 |  | TOMADA 2POLOS E TERRA | [8 empty] | SEINFRA |  | UN | 1,00000000 |  |  |  | 8,4200 |  |  |  | 8,4200
[14 empty] | TOTAL Material: | [7 empty] | 8,4200
Mão de Obra | [10 empty] | FONTE |  | UNID | COEFICIENTE |  |  |  | PREÇO UNITÁRIO |  |  |  | TOTAL
I0042 |  | AJUDANTE DE ELETRICISTA | [8 empty] | SEINFRA |  | H | 0,29000000 |  |  |  | 16,7700 |  |  |  | 4,8633
I2312 |  | ELETRICISTA | [8 empty] | SEINFRA |  | H | 0,29000000 |  |  |  | 20,7700 |  |  |  | 6,0233
[14 empty] | TOTAL Mão de Obra: | [7 empty] | 10,8866
[14 empty] | VALOR: | [7 empty] | 19,31
15.34. C4793 - TOMADA SIMPLES DE PISO 2P+T 20A-250V C/ PLACA EM LATÃO CAIXA 4"X2" (NÃO INCLUI A CAIXA) (UN)
Material | [10 empty] | FONTE |  | UNID | COEFICIENTE |  |  |  | PREÇO UNITÁRIO |  |  |  | TOTAL
I9412 |  | PLACA/TAMPA PARA TOMADA DE PISO 4"X2" EM INOX OU LATÃO | [8 empty] | SEINFRA |  | UN | 1,00000000 |  |  |  | 13,1900 |  |  |  | 13,1900
I2107 |  | TOMADA 2POLOS E TERRA | [8 empty] | SEINFRA |  | UN | 1,00000000 |  |  |  | 8,4200 |  |  |  | 8,4200
[14 empty] | TOTAL Material: | [7 empty] | 21,6100
Mão de Obra | [10 empty] | FONTE |  | UNID | COEFICIENTE |  |  |  | PREÇO UNITÁRIO |  |  |  | TOTAL
I0042 |  | AJUDANTE DE ELETRICISTA | [8 empty] | SEINFRA |  | H | 0,75000000 |  |  |  | 16,7700 |  |  |  | 12,5775
I2312 |  | ELETRICISTA | [8 empty] | SEINFRA |  | H | 0,75000000 |  |  |  | 20,7700 |  |  |  | 15,5775
[14 empty] | TOTAL Mão de Obra: | [7 empty] | 28,1550
[14 empty] | VALOR: | [7 empty] | 49,77
15.35. C2298 - TAMPA CEGA PLÁSTICA, SISTEMA "X" (UN)
Material | [10 empty] | FONTE |  | UNID | COEFICIENTE |  |  |  | PREÇO UNITÁRIO |  |  |  | TOTAL
RELATÓRIO ANALÍTICO - COMPOSIÇÕES DE CUSTOS
|  |  |  | OBRA: | CONSTRUÇÃO DA SEDE DO PODER LEGISLATIVO DE MARCO, CEARÁ | [8 empty] | DATA : 19/07/2023 | [6 empty] | BDI : 26,85%
[13 empty] | FONTE | VERSÃO | [6 empty] | HORA MES |  |  | REF.
|  |  |  | DESCRIÇÃO: | CONSTRUÇÃO DA SEDE DO PODER LEGISLATIVO DE MARCO, CEARÁ | [7 empty] | SBC SEINFRA SINAPI | 2023/06 - Fortaleza 027.1 COM DESONERAÇÃO 2023/06 COM DESONERAÇÃO | [6 empty] | 114,15% - 83,85% 47,76% 84,44% 47,48% |  |  | 06/2023 05/2021 07/2023
|  |  |  | LOCAL: | RUA DEP. FRANCISCO MONTE, SN, COQUEIRINHO, MARCO - CEARÁ
|  |  |  | CLIENTE: | CÂMARA MUNICIPAL DE MARCO, CEARÁ | [7 empty] | Composiçõe | PROPRIA | [6 empty] | 0,00% 0,00%
I1921 |  | TAMPA CEGA PLASTICA, SISTEMA "X" | [8 empty] | SEINFRA |  | UN | 1,00000000 |  |  |  | 6,0000 |  |  |  | 6,0000
[14 empty] | TOTAL Material: | [7 empty] | 6,0000
Mão de Obra | [10 empty] | FONTE |  | UNID | COEFICIENTE |  |  |  | PREÇO UNITÁRIO |  |  |  | TOTAL
I0042 |  | AJUDANTE DE ELETRICISTA | [8 empty] | SEINFRA |  | H | 0,15000000 |  |  |  | 16,7700 |  |  |  | 2,5155
I2312 |  | ELETRICISTA | [8 empty] | SEINFRA |  | H | 0,15000000 |  |  |  | 20,7700 |  |  |  | 3,1155
[14 empty] | TOTAL Mão de Obra: | [7 empty] | 5,6310
[14 empty] | VALOR: | [7 empty] | 11,63
15.36. C1638 - LUMINÁRIA FLUORESCENTE COMPLETA (2 X 32)W (UN)
Material | [10 empty] | FONTE |  | UNID | COEFICIENTE |  |  |  | PREÇO UNITÁRIO |  |  |  | TOTAL
I1371 |  | LUMINARIA FLUORESCENTE COMPLETA ( 2 X 32 )W | [8 empty] | SEINFRA |  | UN | 1,00000000 |  |  |  | 63,6900 |  |  |  | 63,6900
[14 empty] | TOTAL Material: | [7 empty] | 63,6900
Mão de Obra | [10 empty] | FONTE |  | UNID | COEFICIENTE |  |  |  | PREÇO UNITÁRIO |  |  |  | TOTAL
I0042 |  | AJUDANTE DE ELETRICISTA | [8 empty] | SEINFRA |  | H | 1,10000000 |  |  |  | 16,7700 |  |  |  | 18,4470
I2312 |  | ELETRICISTA | [8 empty] | SEINFRA |  | H | 1,10000000 |  |  |  | 20,7700 |  |  |  | 22,8470
[14 empty] | TOTAL Mão de Obra: | [7 empty] | 41,2940
[14 empty] | VALOR: | [7 empty] | 104,98
15.37. C4100 - LUMINÁRIA DE EMBUTIR CILÍNDRICA COM ANEL DE ARREMATE EM ALUMÍNIO ANODIZADO E PINTADO POR PROCESSO ELETROSTÁTICO COM REFLETOR EM ALUMÍNIO ANODIZADO ALTO BRILHO COM CONTROLE ANTIOFUSCAMENTO PARA LÂMPADA FLUORESCENTE COMPACTA DE 23W (UN)
Material | [10 empty] | FONTE |  | UNID | COEFICIENTE |  |  |  | PREÇO UNITÁRIO |  |  |  | TOTAL
I7921 |  | LUMINÁRIA CILÍNDRICA DE EMBUTIR COM ANEL DE ARREMATE EM ALUMÍNIO ANODIZADO E PINTADO POR PROCESSO ELETROSTÁTICO COM REFLETOR EM ALUMÍNIO ANODIZADO ALTO BRILHO COM CONTROLE ANTIOFUSCAMENTO PARA LÂMPADA FLUORESCENTE COMPACTA DE 23W | [8 empty] | SEINFRA |  | UN | 1,00000000 |  |  |  | 113,3100 |  |  |  | 113,3100
[14 empty] | TOTAL Material: | [7 empty] | 113,3100
Mão de Obra | [10 empty] | FONTE |  | UNID | COEFICIENTE |  |  |  | PREÇO UNITÁRIO |  |  |  | TOTAL
I0042 |  | AJUDANTE DE ELETRICISTA | [8 empty] | SEINFRA |  | H | 1,50000000 |  |  |  | 16,7700 |  |  |  | 25,1550
I2312 |  | ELETRICISTA | [8 empty] | SEINFRA |  | H | 1,50000000 |  |  |  | 20,7700 |  |  |  | 31,1550
[14 empty] | TOTAL Mão de Obra: | [7 empty] | 56,3100
[14 empty] | VALOR: | [7 empty] | 169,62
15.38. C4394 - LUMINÁRIA DE EMERGÊNCIA (UN)
Material | [10 empty] | FONTE |  | UNID | COEFICIENTE |  |  |  | PREÇO UNITÁRIO |  |  |  | TOTAL
I8246 |  | LUMINÁRIA DE EMERGÊNCIA | [8 empty] | SEINFRA |  | UN | 1,00000000 |  |  |  | 239,7000 |  |  |  | 239,7000
[14 empty] | TOTAL Material: | [7 empty] | 239,7000
Mão de Obra | [10 empty] | FONTE |  | UNID | COEFICIENTE |  |  |  | PREÇO UNITÁRIO |  |  |  | TOTAL
I2312 |  | ELETRICISTA | [8 empty] | SEINFRA |  | H | 0,50000000 |  |  |  | 20,7700 |  |  |  | 10,3850
I2543 |  | SERVENTE | [8 empty] | SEINFRA |  | H | 0,50000000 |  |  |  | 15,5500 |  |  |  | 7,7750
[14 empty] | TOTAL Mão de Obra: | [7 empty] | 18,1600
[14 empty] | VALOR: | [7 empty] | 257,86
RELATÓRIO ANALÍTICO - COMPOSIÇÕES DE CUSTOS
|  |  |  | OBRA: | CONSTRUÇÃO DA SEDE DO PODER LEGISLATIVO DE MARCO, CEARÁ | [8 empty] | DATA : 19/07/2023 | [6 empty] | BDI : 26,85%
[13 empty] | FONTE | VERSÃO | [6 empty] | HORA MES |  |  | REF.
|  |  |  | DESCRIÇÃO: | CONSTRUÇÃO DA SEDE DO PODER LEGISLATIVO DE MARCO, CEARÁ | [7 empty] | SBC SEINFRA SINAPI | 2023/06 - Fortaleza 027.1 COM DESONERAÇÃO 2023/06 COM DESONERAÇÃO | [6 empty] | 114,15% - 83,85% 47,76% 84,44% 47,48% |  |  | 06/2023 05/2021 07/2023
|  |  |  | LOCAL: | RUA DEP. FRANCISCO MONTE, SN, COQUEIRINHO, MARCO - CEARÁ
|  |  |  | CLIENTE: | CÂMARA MUNICIPAL DE MARCO, CEARÁ | [7 empty] | Composiçõe | PROPRIA | [6 empty] | 0,00% 0,00%
15.39. 101666 - REFLETOR RETANGULAR FECHADO, COM LÂMPADA VAPOR METÁLICO 400 W - FORNECIMENTO E INSTALAÇÃO. AF_08/2020 (UN)
Material | [10 empty] | FONTE |  | UNID | COEFICIENTE |  |  |  | PREÇO UNITÁRIO |  |  |  | TOTAL
21127 |  | FITA ISOLANTE ADESIVA ANTICHAMA, USO ATE 750 V, EM ROLO DE 19 MM X 5 M | [8 empty] | SINAPI |  | UN | 0,04200000 |  |  |  | 3,57 |  |  |  | 0,14
3752 |  | LAMPADA VAPOR METALICO TUBULAR 400 W (BASE E40) | [8 empty] | SINAPI |  | UN | 1,00000000 |  |  |  | 96,13 |  |  |  | 96,13
12273 |  | PROJETOR RETANGULAR FECHADO PARA LAMPADA VAPOR DE MERCURIO/SODIO 250 W A 500 W, CABECEIRAS EM ALUMINIO FUNDIDO, CORPO EM ALUMINIO ANODIZADO, PARA LAMPADA E40 FECHAMENTO EM VIDRO TEMPERADO. | [8 empty] | SINAPI |  | UN | 1,00000000 |  |  |  | 104,43 |  |  |  | 104,43
12318 |  | REATOR P/ 1 LAMPADA VAPOR DE MERCURIO 400W USO EXT | [8 empty] | SINAPI |  | UN | 1,00000000 |  |  |  | 149,04 |  |  |  | 149,04
[14 empty] | TOTAL Material: | [7 empty] | 349,74
Mão de Obra com Encargos Complementares | [10 empty] | FONTE |  | UNID | COEFICIENTE |  |  |  | PREÇO UNITÁRIO |  |  |  | TOTAL
88247 |  | AUXILIAR DE ELETRICISTA COM ENCARGOS COMPLEMENTARES | [8 empty] | SINAPI |  | H | 0,58880000 |  |  |  | 20,24 |  |  |  | 11,91
88264 |  | ELETRICISTA COM ENCARGOS COMPLEMENTARES | [8 empty] | SINAPI |  | H | 0,58880000 |  |  |  | 24,72 |  |  |  | 14,55
[14 empty] | TOTAL Mão de Obra com Encargos Complementares: | [7 empty] | 26,46
[14 empty] | VALOR: | [7 empty] | 376,20
15.40. C1949 - PONTO LÓGICO, MATERIAL E EXECUÇÃO (PT)
Material | [10 empty] | FONTE |  | UNID | COEFICIENTE |  |  |  | PREÇO UNITÁRIO |  |  |  | TOTAL
I0363 |  | CABO LOGICO/VIDEO COAXIAL 75 (OHMS) | [8 empty] | SEINFRA |  | M | 4,00000000 |  |  |  | 1,4200 |  |  |  | 5,6800
I0419 |  | CAIXA ESTAMPADA 3"X3", 4''X2'', 4"X4" - CHAPA 18 | [8 empty] | SEINFRA |  | UN | 1,00000000 |  |  |  | 1,7600 |  |  |  | 1,7600
I0428 |  | CAIXA PASSAG. CHAPA C/TAMPA PARAF. 100X100X80MM | [8 empty] | SEINFRA |  | UN | 0,33000000 |  |  |  | 10,2100 |  |  |  | 3,3693
I0957 |  | CURVA DE PVC RIGIDO PARA ELETRODUTO DE 3/4'' | [8 empty] | SEINFRA |  | UN | 1,00000000 |  |  |  | 2,0200 |  |  |  | 2,0200
I1075 |  | ELETRODUTO DE PVC RIGIDO 3/4'' | [8 empty] | SEINFRA |  | M | 3,00000000 |  |  |  | 3,5000 |  |  |  | 10,5000
I1409 |  | LUVA DE PVC RIGIDO PARA ELETRODUTO 3/4'' | [8 empty] | SEINFRA |  | UN | 2,00000000 |  |  |  | 0,8800 |  |  |  | 1,7600
[14 empty] | TOTAL Material: | [7 empty] | 25,0893
Mão de Obra | [10 empty] | FONTE |  | UNID | COEFICIENTE |  |  |  | PREÇO UNITÁRIO |  |  |  | TOTAL
I0042 |  | AJUDANTE DE ELETRICISTA | [8 empty] | SEINFRA |  | H | 3,00000000 |  |  |  | 16,7700 |  |  |  | 50,3100
I2312 |  | ELETRICISTA | [8 empty] | SEINFRA |  | H | 3,00000000 |  |  |  | 20,7700 |  |  |  | 62,3100
I2543 |  | SERVENTE | [8 empty] | SEINFRA |  | H | 2,50000000 |  |  |  | 15,5500 |  |  |  | 38,8750
[14 empty] | TOTAL Mão de Obra: | [7 empty] | 151,4950
[14 empty] | VALOR: | [7 empty] | 176,58
15.41. C3753 - CABO DE FIBRA ÓPTICA, 04 PARES (M)
Material | [10 empty] | FONTE |  | UNID | COEFICIENTE |  |  |  | PREÇO UNITÁRIO |  |  |  | TOTAL
I6819 |  | CABO DE FIBRA ÓTICA, 04 PARES | [8 empty] | SEINFRA |  | M | 1,02000000 |  |  |  | 5,7100 |  |  |  | 5,8242
[14 empty] | TOTAL Material: | [7 empty] | 5,8242
Mão de Obra | [10 empty] | FONTE |  | UNID | COEFICIENTE |  |  |  | PREÇO UNITÁRIO |  |  |  | TOTAL
I0042 |  | AJUDANTE DE ELETRICISTA | [8 empty] | SEINFRA |  | H | 0,08000000 |  |  |  | 16,7700 |  |  |  | 1,3416
I2312 |  | ELETRICISTA | [8 empty] | SEINFRA |  | H | 0,08000000 |  |  |  | 20,7700 |  |  |  | 1,6616
[14 empty] | TOTAL Mão de Obra: | [7 empty] | 3,0032
[14 empty] | VALOR: | [7 empty] | 8,83
RELATÓRIO ANALÍTICO - COMPOSIÇÕES DE CUSTOS
|  |  |  | OBRA: | CONSTRUÇÃO DA SEDE DO PODER LEGISLATIVO DE MARCO, CEARÁ | [8 empty] | DATA : 19/07/2023 | [6 empty] | BDI : 26,85%
[13 empty] | FONTE | VERSÃO | [6 empty] | HORA MES |  |  | REF.
|  |  |  | DESCRIÇÃO: | CONSTRUÇÃO DA SEDE DO PODER LEGISLATIVO DE MARCO, CEARÁ | [7 empty] | SBC SEINFRA SINAPI | 2023/06 - Fortaleza 027.1 COM DESONERAÇÃO 2023/06 COM DESONERAÇÃO | [6 empty] | 114,15% - 83,85% 47,76% 84,44% 47,48% |  |  | 06/2023 05/2021 07/2023
|  |  |  | LOCAL: | RUA DEP. FRANCISCO MONTE, SN, COQUEIRINHO, MARCO - CEARÁ
|  |  |  | CLIENTE: | CÂMARA MUNICIPAL DE MARCO, CEARÁ | [7 empty] | Composiçõe | PROPRIA | [6 empty] | 0,00% 0,00%
15.42. C4777 - REDE FRIGORÍGENA C/ TUBO DE COBRE 3/8" FLEXÍVEL, ISOLADO COM BORRACHA ELASTOMÉRICA, SUSTENTAÇÃO, SOLDA E LIMPEZA (M)
Material | [10 empty] | FONTE |  | UNID | COEFICIENTE |  |  |  | PREÇO UNITÁRIO |  |  |  | TOTAL
I1179 |  | FITA DE CALDEAÇÃO | [8 empty] | SEINFRA |  | M | 1,50000000 |  |  |  | 3,0000 |  |  |  | 4,5000
I1503 |  | MANTA BUTILICA. ESPESSURA 0.8MM | [8 empty] | SEINFRA |  | M2 | 0,03290000 |  |  |  | 56,1600 |  |  |  | 1,8477
I1596 |  | PASTA PARA SOLDAR | [8 empty] | SEINFRA |  | UN | 0,00040000 |  |  |  | 47,0800 |  |  |  | 0,0188
I1872 |  | SOLDA 50X50 | [8 empty] | SEINFRA |  | KG | 0,00310000 |  |  |  | 82,7300 |  |  |  | 0,2565
I9078 |  | TUBO COBRE DE 3/8", FLEXÍVEL CLASSE 2 | [8 empty] | SEINFRA |  | M | 1,10000000 |  |  |  | 20,9800 |  |  |  | 23,0780
[14 empty] | TOTAL Material: | [7 empty] | 29,7010
Mão de Obra | [10 empty] | FONTE |  | UNID | COEFICIENTE |  |  |  | PREÇO UNITÁRIO |  |  |  | TOTAL
I0043 |  | AJUDANTE DE ENCANADOR | [8 empty] | SEINFRA |  | H | 0,29000000 |  |  |  | 16,7700 |  |  |  | 4,8633
I2320 |  | ENCANADOR | [8 empty] | SEINFRA |  | H | 0,29000000 |  |  |  | 20,3200 |  |  |  | 5,8928
[14 empty] | TOTAL Mão de Obra: | [7 empty] | 10,7561
[14 empty] | VALOR: | [7 empty] | 40,46
15.43. C4779 - REDE FRIGORÍGENA C/ TUBO DE COBRE 5/8" FLEXÍVEL, ISOLADO COM BORRACHA ELASTOMÉRICA, SUSTENTAÇÃO, SOLDA E LIMPEZA (M)
Material | [10 empty] | FONTE |  | UNID | COEFICIENTE |  |  |  | PREÇO UNITÁRIO |  |  |  | TOTAL
I1179 |  | FITA DE CALDEAÇÃO | [8 empty] | SEINFRA |  | M | 1,50000000 |  |  |  | 3,0000 |  |  |  | 4,5000
I1503 |  | MANTA BUTILICA. ESPESSURA 0.8MM | [8 empty] | SEINFRA |  | M2 | 0,05490000 |  |  |  | 56,1600 |  |  |  | 3,0832
I1596 |  | PASTA PARA SOLDAR | [8 empty] | SEINFRA |  | UN | 0,00070000 |  |  |  | 47,0800 |  |  |  | 0,0330
I1872 |  | SOLDA 50X50 | [8 empty] | SEINFRA |  | KG | 0,00520000 |  |  |  | 82,7300 |  |  |  | 0,4302
I9079 |  | TUBO COBRE DE 5/8", FLEXÍVEL CLASSE 2 | [8 empty] | SEINFRA |  | M | 1,10000000 |  |  |  | 35,4000 |  |  |  | 38,9400
[14 empty] | TOTAL Material: | [7 empty] | 46,9864
Mão de Obra | [10 empty] | FONTE |  | UNID | COEFICIENTE |  |  |  | PREÇO UNITÁRIO |  |  |  | TOTAL
I0043 |  | AJUDANTE DE ENCANADOR | [8 empty] | SEINFRA |  | H | 0,34000000 |  |  |  | 16,7700 |  |  |  | 5,7018
I2320 |  | ENCANADOR | [8 empty] | SEINFRA |  | H | 0,34000000 |  |  |  | 20,3200 |  |  |  | 6,9088
[14 empty] | TOTAL Mão de Obra: | [7 empty] | 12,6106
[14 empty] | VALOR: | [7 empty] | 59,60
16.1. C1208 - EMASSAMENTO DE PAREDES INTERNAS 2 DEMÃOS C/MASSA DE PVA (M2)
Material | [10 empty] | FONTE |  | UNID | COEFICIENTE |  |  |  | PREÇO UNITÁRIO |  |  |  | TOTAL
I1347 |  | LIXA PARA MADEIRA/MASSA | [8 empty] | SEINFRA |  | UN | 0,40000000 |  |  |  | 0,5500 |  |  |  | 0,2200
I1513 |  | MASSA CORRIDA A BASE DE PVA | [8 empty] | SEINFRA |  | KG | 0,70000000 |  |  |  | 2,9200 |  |  |  | 2,0440
[14 empty] | TOTAL Material: | [7 empty] | 2,2640
Mão de Obra | [10 empty] | FONTE |  | UNID | COEFICIENTE |  |  |  | PREÇO UNITÁRIO |  |  |  | TOTAL
I0045 |  | AJUDANTE DE PINTOR | [8 empty] | SEINFRA |  | H | 0,20000000 |  |  |  | 16,7700 |  |  |  | 3,3540
I2395 |  | PINTOR | [8 empty] | SEINFRA |  | H | 0,30000000 |  |  |  | 20,7700 |  |  |  | 6,2310
[14 empty] | TOTAL Mão de Obra: | [7 empty] | 9,5850
[14 empty] | VALOR: | [7 empty] | 11,85
16.2. C1617 - LATEX TRÊS DEMÃOS EM PAREDES INTERNAS S/MASSA (M2)
RELATÓRIO ANALÍTICO - COMPOSIÇÕES DE CUSTOS
|  |  |  | OBRA: | CONSTRUÇÃO DA SEDE DO PODER LEGISLATIVO DE MARCO, CEARÁ | [8 empty] | DATA : 19/07/2023 | [6 empty] | BDI : 26,85%
[13 empty] | FONTE | VERSÃO | [6 empty] | HORA MES |  |  | REF.
|  |  |  | DESCRIÇÃO: | CONSTRUÇÃO DA SEDE DO PODER LEGISLATIVO DE MARCO, CEARÁ | [7 empty] | SBC SEINFRA SINAPI | 2023/06 - Fortaleza 027.1 COM DESONERAÇÃO 2023/06 COM DESONERAÇÃO | [6 empty] | 114,15% - 83,85% 47,76% 84,44% 47,48% |  |  | 06/2023 05/2021 07/2023
|  |  |  | LOCAL: | RUA DEP. FRANCISCO MONTE, SN, COQUEIRINHO, MARCO - CEARÁ
|  |  |  | CLIENTE: | CÂMARA MUNICIPAL DE MARCO, CEARÁ | [7 empty] | Composiçõe | PROPRIA | [6 empty] | 0,00% 0,00%
Material | [10 empty] | FONTE |  | UNID | COEFICIENTE |  |  |  | PREÇO UNITÁRIO |  |  |  | TOTAL
I1490 |  | LÍQUIDO SELADOR PARA PINTURA LATEX | [8 empty] | SEINFRA |  | L | 0,12000000 |  |  |  | 12,0800 |  |  |  | 1,4496
I1347 |  | LIXA PARA MADEIRA/MASSA | [8 empty] | SEINFRA |  | UN | 0,25000000 |  |  |  | 0,5500 |  |  |  | 0,1375
I2096 |  | TINTA LATEX | [8 empty] | SEINFRA |  | L | 0,24000000 |  |  |  | 21,2500 |  |  |  | 5,1000
[14 empty] | TOTAL Material: | [7 empty] | 6,6871
Mão de Obra | [10 empty] | FONTE |  | UNID | COEFICIENTE |  |  |  | PREÇO UNITÁRIO |  |  |  | TOTAL
I0045 |  | AJUDANTE DE PINTOR | [8 empty] | SEINFRA |  | H | 0,40000000 |  |  |  | 16,7700 |  |  |  | 6,7080
I2395 |  | PINTOR | [8 empty] | SEINFRA |  | H | 0,50000000 |  |  |  | 20,7700 |  |  |  | 10,3850
[14 empty] | TOTAL Mão de Obra: | [7 empty] | 17,0930
[14 empty] | VALOR: | [7 empty] | 23,78
16.3. C4167 - LATEX ACRÍLICO TRÊS DEMÃOS EM PAREDES INTERNAS S/ MASSA (M2)
Material | [10 empty] | FONTE |  | UNID | COEFICIENTE |  |  |  | PREÇO UNITÁRIO |  |  |  | TOTAL
I1490 |  | LÍQUIDO SELADOR PARA PINTURA LATEX | [8 empty] | SEINFRA |  | L | 0,12000000 |  |  |  | 12,0800 |  |  |  | 1,4496
I1347 |  | LIXA PARA MADEIRA/MASSA | [8 empty] | SEINFRA |  | UN | 0,25000000 |  |  |  | 0,5500 |  |  |  | 0,1375
I2097 |  | TINTA LATEX ACRÍLICA | [8 empty] | SEINFRA |  | L | 0,24000000 |  |  |  | 24,5900 |  |  |  | 5,9016
[14 empty] | TOTAL Material: | [7 empty] | 7,4887
Mão de Obra | [10 empty] | FONTE |  | UNID | COEFICIENTE |  |  |  | PREÇO UNITÁRIO |  |  |  | TOTAL
I0045 |  | AJUDANTE DE PINTOR | [8 empty] | SEINFRA |  | H | 0,40000000 |  |  |  | 16,7700 |  |  |  | 6,7080
I2395 |  | PINTOR | [8 empty] | SEINFRA |  | H | 0,50000000 |  |  |  | 20,7700 |  |  |  | 10,3850
[14 empty] | TOTAL Mão de Obra: | [7 empty] | 17,0930
[14 empty] | VALOR: | [7 empty] | 24,58
16.4. C2461 - TEXTURA ACRÍLICA 1 DEMÃO EM PAREDES EXTERNAS (M2)
Material | [10 empty] | FONTE |  | UNID | COEFICIENTE |  |  |  | PREÇO UNITÁRIO |  |  |  | TOTAL
I1856 |  | SELADOR ACRÍLICO | [8 empty] | SEINFRA |  | L | 0,19000000 |  |  |  | 13,3200 |  |  |  | 2,5308
I2079 |  | TEXTURA ACRÍLICA | [8 empty] | SEINFRA |  | KG | 0,31000000 |  |  |  | 7,6300 |  |  |  | 2,3653
[14 empty] | TOTAL Material: | [7 empty] | 4,8961
Mão de Obra | [10 empty] | FONTE |  | UNID | COEFICIENTE |  |  |  | PREÇO UNITÁRIO |  |  |  | TOTAL
I0045 |  | AJUDANTE DE PINTOR | [8 empty] | SEINFRA |  | H | 0,20000000 |  |  |  | 16,7700 |  |  |  | 3,3540
I2395 |  | PINTOR | [8 empty] | SEINFRA |  | H | 0,30000000 |  |  |  | 20,7700 |  |  |  | 6,2310
[14 empty] | TOTAL Mão de Obra: | [7 empty] | 9,5850
[14 empty] | VALOR: | [7 empty] | 14,48
16.5. C1910 - PINTURA P/PISO À BASE LATEX ACRÍLICO, TIPO "NOVACOR" (M2)
Material | [10 empty] | FONTE |  | UNID | COEFICIENTE |  |  |  | PREÇO UNITÁRIO |  |  |  | TOTAL
I0154 |  | ÁCIDO MURIÁTICO | [8 empty] | SEINFRA |  | L | 0,08000000 |  |  |  | 5,4400 |  |  |  | 0,4352
I2097 |  | TINTA LATEX ACRÍLICA | [8 empty] | SEINFRA |  | L | 0,25000000 |  |  |  | 24,5900 |  |  |  | 6,1475
[14 empty] | TOTAL Material: | [7 empty] | 6,5827
Mão de Obra | [10 empty] | FONTE |  | UNID | COEFICIENTE |  |  |  | PREÇO UNITÁRIO |  |  |  | TOTAL
I2395 |  | PINTOR | [8 empty] | SEINFRA |  | H | 0,50000000 |  |  |  | 20,7700 |  |  |  | 10,3850
RELATÓRIO ANALÍTICO - COMPOSIÇÕES DE CUSTOS
|  |  |  | OBRA: | CONSTRUÇÃO DA SEDE DO PODER LEGISLATIVO DE MARCO, CEARÁ | [8 empty] | DATA : 19/07/2023 | [6 empty] | BDI : 26,85%
[13 empty] | FONTE | VERSÃO | [6 empty] | HORA MES |  |  | REF.
|  |  |  | DESCRIÇÃO: | CONSTRUÇÃO DA SEDE DO PODER LEGISLATIVO DE MARCO, CEARÁ | [7 empty] | SBC SEINFRA SINAPI | 2023/06 - Fortaleza 027.1 COM DESONERAÇÃO 2023/06 COM DESONERAÇÃO | [6 empty] | 114,15% - 83,85% 47,76% 84,44% 47,48% |  |  | 06/2023 05/2021 07/2023
|  |  |  | LOCAL: | RUA DEP. FRANCISCO MONTE, SN, COQUEIRINHO, MARCO - CEARÁ
|  |  |  | CLIENTE: | CÂMARA MUNICIPAL DE MARCO, CEARÁ | [7 empty] | Composiçõe | PROPRIA | [6 empty] | 0,00% 0,00%
I2543 |  | SERVENTE | [8 empty] | SEINFRA |  | H | 0,40000000 |  |  |  | 15,5500 |  |  |  | 6,2200
[14 empty] | TOTAL Mão de Obra: | [7 empty] | 16,6050
[14 empty] | VALOR: | [7 empty] | 23,19
16.6. C1206 - EMASSAMENTO DE ESQUADRIAS DE MADEIRA P/TINTA ÓLEO OU ESMALTE 2 DEMÃOS (M2)
Material | [10 empty] | FONTE |  | UNID | COEFICIENTE |  |  |  | PREÇO UNITÁRIO |  |  |  | TOTAL
I1347 |  | LIXA PARA MADEIRA/MASSA | [8 empty] | SEINFRA |  | UN | 0,50000000 |  |  |  | 0,5500 |  |  |  | 0,2750
I1512 |  | MASSA CORRIDA A BASE DE OLEO | [8 empty] | SEINFRA |  | KG | 0,45000000 |  |  |  | 9,1000 |  |  |  | 4,0950
[14 empty] | TOTAL Material: | [7 empty] | 4,3700
Mão de Obra | [10 empty] | FONTE |  | UNID | COEFICIENTE |  |  |  | PREÇO UNITÁRIO |  |  |  | TOTAL
I0045 |  | AJUDANTE DE PINTOR | [8 empty] | SEINFRA |  | H | 0,30000000 |  |  |  | 16,7700 |  |  |  | 5,0310
I2395 |  | PINTOR | [8 empty] | SEINFRA |  | H | 0,35000000 |  |  |  | 20,7700 |  |  |  | 7,2695
[14 empty] | TOTAL Mão de Obra: | [7 empty] | 12,3005
[14 empty] | VALOR: | [7 empty] | 16,67
16.7. C1280 - ESMALTE DUAS DEMÃOS EM ESQUADRIAS DE MADEIRA (M2)
Material | [10 empty] | FONTE |  | UNID | COEFICIENTE |  |  |  | PREÇO UNITÁRIO |  |  |  | TOTAL
I0035 |  | AGUARRAZ MINERAL | [8 empty] | SEINFRA |  | L | 0,04000000 |  |  |  | 17,1900 |  |  |  | 0,6876
I1100 |  | ESMALTE SINTETICO | [8 empty] | SEINFRA |  | L | 0,16000000 |  |  |  | 24,9900 |  |  |  | 3,9984
I1199 |  | FUNDO BRANCO FOSCO NIVELADOR P/ MADEIRAS | [8 empty] | SEINFRA |  | L | 0,13000000 |  |  |  | 12,6800 |  |  |  | 1,6484
I1347 |  | LIXA PARA MADEIRA/MASSA | [8 empty] | SEINFRA |  | UN | 0,40000000 |  |  |  | 0,5500 |  |  |  | 0,2200
[14 empty] | TOTAL Material: | [7 empty] | 6,5544
Mão de Obra | [10 empty] | FONTE |  | UNID | COEFICIENTE |  |  |  | PREÇO UNITÁRIO |  |  |  | TOTAL
I0045 |  | AJUDANTE DE PINTOR | [8 empty] | SEINFRA |  | H | 0,35000000 |  |  |  | 16,7700 |  |  |  | 5,8695
I2395 |  | PINTOR | [8 empty] | SEINFRA |  | H | 0,40000000 |  |  |  | 20,7700 |  |  |  | 8,3080
[14 empty] | TOTAL Mão de Obra: | [7 empty] | 14,1775
[14 empty] | VALOR: | [7 empty] | 20,73
17.1. 103946 - PLANTIO DE GRAMA ESMERALDA OU SÃO CARLOS OU CURITIBANA, EM PLACAS. AF_05/2022 (M2)
Encargos Complementares | [10 empty] | FONTE |  | UNID | COEFICIENTE |  |  |  | PREÇO UNITÁRIO |  |  |  | TOTAL
88441 |  | JARDINEIRO COM ENCARGOS COMPLEMENTARES | [8 empty] | SINAPI |  | H | 0,03910000 |  |  |  | 19,07 |  |  |  | 0,74
[14 empty] | TOTAL Encargos Complementares: | [7 empty] | 0,74
Material | [10 empty] | FONTE |  | UNID | COEFICIENTE |  |  |  | PREÇO UNITÁRIO |  |  |  | TOTAL
3322 |  | GRAMA ESMERALDA OU SAO CARLOS OU CURITIBANA, EM PLACAS, SEM PLANTIO | [8 empty] | SINAPI |  | M2 | 1,00000000 |  |  |  | 17,00 |  |  |  | 17,00
[14 empty] | TOTAL Material: | [7 empty] | 17,00
Mão de Obra com Encargos Complementares | [10 empty] | FONTE |  | UNID | COEFICIENTE |  |  |  | PREÇO UNITÁRIO |  |  |  | TOTAL
88316 |  | SERVENTE COM ENCARGOS COMPLEMENTARES | [8 empty] | SINAPI |  | H | 0,15640000 |  |  |  | 18,62 |  |  |  | 2,91
[14 empty] | TOTAL Mão de Obra com Encargos Complementares: | [7 empty] | 2,91
[14 empty] | VALOR: | [7 empty] | 20,65
RELATÓRIO ANALÍTICO - COMPOSIÇÕES DE CUSTOS
|  |  |  | OBRA: | CONSTRUÇÃO DA SEDE DO PODER LEGISLATIVO DE MARCO, CEARÁ | [8 empty] | DATA : 19/07/2023 | [6 empty] | BDI : 26,85%
[13 empty] | FONTE | VERSÃO | [6 empty] | HORA MES |  |  | REF.
|  |  |  | DESCRIÇÃO: | CONSTRUÇÃO DA SEDE DO PODER LEGISLATIVO DE MARCO, CEARÁ | [7 empty] | SBC SEINFRA SINAPI | 2023/06 - Fortaleza 027.1 COM DESONERAÇÃO 2023/06 COM DESONERAÇÃO | [6 empty] | 114,15% - 83,85% 47,76% 84,44% 47,48% |  |  | 06/2023 05/2021 07/2023
|  |  |  | LOCAL: | RUA DEP. FRANCISCO MONTE, SN, COQUEIRINHO, MARCO - CEARÁ
|  |  |  | CLIENTE: | CÂMARA MUNICIPAL DE MARCO, CEARÁ | [7 empty] | Composiçõe | PROPRIA | [6 empty] | 0,00% 0,00%
17.2. CP-0004 - PALMEIRA IMPERIAL ADULTA H=8,00 A 10,00m (FORNECIMENTO E PLANTIO) (un)
Geral | [10 empty] | FONTE |  | UNID | COEFICIENTE |  |  |  | PREÇO UNITÁRIO |  |  |  | TOTAL
INS-425593 |  | PALMEIRA IMPERIAL ADULTA H=8,00 A 10,00m (FORNECIMENTO E PLANTIO) | [8 empty] | Composições |  | un | 1,00000000 |  |  |  | 2.975,00 |  |  |  | 2.975,00
[14 empty] | TOTAL Geral: | [7 empty] | 2.975,00
[14 empty] | VALOR: | [7 empty] | 2.975,00
17.3. C1452 - HERBÁCEAS ORNAMENTAIS EM GERAL (M2)
Material | [10 empty] | FONTE |  | UNID | COEFICIENTE |  |  |  | PREÇO UNITÁRIO |  |  |  | TOTAL
I1245 |  | HERBACEA ORNAMENTAL-EXTERNA | [8 empty] | SEINFRA |  | UN | 30,00000000 |  |  |  | 6,0600 |  |  |  | 181,8000
[14 empty] | TOTAL Material: | [7 empty] | 181,8000
Mão de Obra | [10 empty] | FONTE |  | UNID | COEFICIENTE |  |  |  | PREÇO UNITÁRIO |  |  |  | TOTAL
I1277 |  | JARDINEIRO | [8 empty] | SEINFRA |  | H | 0,31800000 |  |  |  | 18,9500 |  |  |  | 6,0261
[14 empty] | TOTAL Mão de Obra: | [7 empty] | 6,0261
[14 empty] | VALOR: | [7 empty] | 187,83
18.1. C4578 - FORNECIMENTO E MONTAGEM DE PLACA EM FIBRA DE VIDRO COM RESINA ISOFTÁLICA e = 3,00mm (M2)
Equipamento Custo Horário | [10 empty] | FONTE |  | UNID | COEFICIENTE |  |  |  | PREÇO UNITÁRIO |  |  |  | TOTAL
I0700 |  | CAMINHONETE SAVEIRO (CHP) | [8 empty] | SEINFRA |  | H | 0,20000000 |  |  |  | 75,0454 |  |  |  | 15,0091
[14 empty] | TOTAL Equipamento Custo Horário: | [7 empty] | 15,0091
Material | [10 empty] | FONTE |  | UNID | COEFICIENTE |  |  |  | PREÇO UNITÁRIO |  |  |  | TOTAL
I8560 |  | ACELERADOR DE COBALTO 6% | [8 empty] | SEINFRA |  | L | 0,00450000 |  |  |  | 63,5000 |  |  |  | 0,2858
I8559 |  | CATALISADOR MEK | [8 empty] | SEINFRA |  | L | 0,06000000 |  |  |  | 137,2000 |  |  |  | 8,2320
I8555 |  | MANTA DE FIBRA DE VIDRO 450 g/m² | [8 empty] | SEINFRA |  | KG | 1,50000000 |  |  |  | 14,2200 |  |  |  | 21,3300
I8561 |  | RESINA POLIÉSTER ISOFTÁLICA | [8 empty] | SEINFRA |  | KG | 4,50000000 |  |  |  | 24,5100 |  |  |  | 110,2950
[14 empty] | TOTAL Material: | [7 empty] | 140,1428
Mão de Obra | [10 empty] | FONTE |  | UNID | COEFICIENTE |  |  |  | PREÇO UNITÁRIO |  |  |  | TOTAL
I0037 |  | AJUDANTE | [8 empty] | SEINFRA |  | H | 2,00000000 |  |  |  | 16,7700 |  |  |  | 33,5400
I1530 |  | MONTADOR | [8 empty] | SEINFRA |  | H | 2,00000000 |  |  |  | 20,7700 |  |  |  | 41,5400
[14 empty] | TOTAL Mão de Obra: | [7 empty] | 75,0800
[14 empty] | VALOR: | [7 empty] | 230,23
18.2. C0729 - CASA DE BOMBAS(1.5X1.5)m, EM ALVENARIA E CONCRETO (UN)
Material | [10 empty] | FONTE |  | UNID | COEFICIENTE |  |  |  | PREÇO UNITÁRIO |  |  |  | TOTAL
I0163 |  | AÇO CA-50 | [8 empty] | SEINFRA |  | KG | 14,50000000 |  |  |  | 9,5000 |  |  |  | 137,7500
I0103 |  | ARAME RECOZIDO N.18 BWG | [8 empty] | SEINFRA |  | KG | 0,45000000 |  |  |  | 10,0500 |  |  |  | 4,5225
I0108 |  | AREIA GROSSA | [8 empty] | SEINFRA |  | M3 | 0,18000000 |  |  |  | 74,7200 |  |  |  | 13,4496
I0280 |  | BRITA | [8 empty] | SEINFRA |  | M3 | 0,18600000 |  |  |  | 76,1900 |  |  |  | 14,1713
I0441 |  | CAL HIDRATADA | [8 empty] | SEINFRA |  | KG | 13,50000000 |  |  |  | 1,1000 |  |  |  | 14,8500
I0805 |  | CIMENTO PORTLAND | [8 empty] | SEINFRA |  | KG | 85,00000000 |  |  |  | 0,5600 |  |  |  | 47,6000
I1100 |  | ESMALTE SINTETICO | [8 empty] | SEINFRA |  | L | 1,35000000 |  |  |  | 24,9900 |  |  |  | 33,7365
RELATÓRIO ANALÍTICO - COMPOSIÇÕES DE CUSTOS
|  |  |  | OBRA: | CONSTRUÇÃO DA SEDE DO PODER LEGISLATIVO DE MARCO, CEARÁ | [8 empty] | DATA : 19/07/2023 | [6 empty] | BDI : 26,85%
[13 empty] | FONTE | VERSÃO | [6 empty] | HORA MES |  |  | REF.
|  |  |  | DESCRIÇÃO: | CONSTRUÇÃO DA SEDE DO PODER LEGISLATIVO DE MARCO, CEARÁ | [7 empty] | SBC SEINFRA SINAPI | 2023/06 - Fortaleza 027.1 COM DESONERAÇÃO 2023/06 COM DESONERAÇÃO | [6 empty] | 114,15% - 83,85% 47,76% 84,44% 47,48% |  |  | 06/2023 05/2021 07/2023
|  |  |  | LOCAL: | RUA DEP. FRANCISCO MONTE, SN, COQUEIRINHO, MARCO - CEARÁ
|  |  |  | CLIENTE: | CÂMARA MUNICIPAL DE MARCO, CEARÁ | [7 empty] | Composiçõe | PROPRIA | [6 empty] | 0,00% 0,00%
I1222 |  | GRADE DE FERRO | [8 empty] | SEINFRA |  | M2 | 0,60000000 |  |  |  | 98,6200 |  |  |  | 59,1720
I1346 |  | LIXA PARA FERRO | [8 empty] | SEINFRA |  | UN | 0,50000000 |  |  |  | 1,6900 |  |  |  | 0,8450
I2081 |  | TIJOLO CERÂMICO FURADO 9X19X19CM | [8 empty] | SEINFRA |  | UN | 225,00000000 |  |  |  | 0,6800 |  |  |  | 153,0000
I2082 |  | TIJOLO MACIÇO COMUM | [8 empty] | SEINFRA |  | UN | 119,50000000 |  |  |  | 0,5800 |  |  |  | 69,3100
I2098 |  | TINTA MINERAL IMPERMEÁVEL EM PÓ | [8 empty] | SEINFRA |  | KG | 2,50000000 |  |  |  | 3,1500 |  |  |  | 7,8750
I2293 |  | ZARCÃO | [8 empty] | SEINFRA |  | L | 1,50000000 |  |  |  | 22,5800 |  |  |  | 33,8700
[14 empty] | TOTAL Material: | [7 empty] | 590,1519
Mão de Obra | [10 empty] | FONTE |  | UNID | COEFICIENTE |  |  |  | PREÇO UNITÁRIO |  |  |  | TOTAL
I0045 |  | AJUDANTE DE PINTOR | [8 empty] | SEINFRA |  | H | 1,50000000 |  |  |  | 16,7700 |  |  |  | 25,1550
I2391 |  | PEDREIRO | [8 empty] | SEINFRA |  | H | 10,50000000 |  |  |  | 20,7700 |  |  |  | 218,0850
I2543 |  | SERVENTE | [8 empty] | SEINFRA |  | H | 12,00000000 |  |  |  | 15,5500 |  |  |  | 186,6000
[14 empty] | TOTAL Mão de Obra: | [7 empty] | 429,8400
[14 empty] | VALOR: | [7 empty] | 1.019,99
18.3. C4006 - REDE DE GÁS P/ COZINHA (FORN./MONTAGEM) (M)
Material | [10 empty] | FONTE |  | UNID | COEFICIENTE |  |  |  | PREÇO UNITÁRIO |  |  |  | TOTAL
I7509 |  | REDE DE GÁS P/ COZINHA | [8 empty] | SEINFRA |  | M | 1,00000000 |  |  |  | 19,7500 |  |  |  | 19,7500
[14 empty] | TOTAL Material: | [7 empty] | 19,7500
[14 empty] | VALOR: | [7 empty] | 19,75
18.4. 111231 - LETREIRO PARA IDENTIFICACAO DE LOJA-CHAPA GALV.#26 COMPL. (M2)
Material | [10 empty] | FONTE |  | UNID | COEFICIENTE |  |  |  | PREÇO UNITÁRIO |  |  |  | TOTAL
I010943 |  | CHAPA GALVANIZADA #26 600mm x 0,50mm (4,00kg/m2) | [8 empty] | SBC |  | KG | 4,0000 |  |  |  | 14,71 |  |  |  | 58,84
I001350 |  | PONTALETE 7,5x7,5cm (3x3") PERNA/BARROTE/ESTRONCA | [8 empty] | SBC |  | M | 3,2630 |  |  |  | 8,68 |  |  |  | 28,32
I014213 |  | PREGO FERRO GALVANIZADO 15x15 (636 un/kg) | [8 empty] | SBC |  | KG | 0,0600 |  |  |  | 42,18 |  |  |  | 2,53
I018122 |  | PRIMER SOLIDO CINZA 8200 LAZZURIL GALAO 3,6 LITROS | [8 empty] | SBC |  | UN | 0,0064 |  |  |  | 233,60 |  |  |  | 1,50
I018118 |  | TINTA ESMALTE ACETINADA SEM CHEIRO A BASE D'AGUA CORAL (3,6 L) | [8 empty] | SBC |  | L | 0,2200 |  |  |  | 41,08 |  |  |  | 9,04
[14 empty] | TOTAL Material: | [7 empty] | 100,23
Mão de Obra | [10 empty] | FONTE |  | UNID | COEFICIENTE |  |  |  | PREÇO UNITÁRIO |  |  |  | TOTAL
I099449 |  | AJUDANTE DE CARPINTEIRO | [8 empty] | SBC |  | H | 3,5070 |  |  |  | 14,58 |  |  |  | 51,14
I099350 |  | CARPINTEIRO DE FORMAS | [8 empty] | SBC |  | H | 3,0830 |  |  |  | 17,67 |  |  |  | 54,47
I099550 |  | PINTOR | [8 empty] | SBC |  | H | 0,5000 |  |  |  | 17,67 |  |  |  | 8,83
I099770 |  | PINTOR LETRISTA | [8 empty] | SBC |  | H | 7,6530 |  |  |  | 17,67 |  |  |  | 135,21
[14 empty] | TOTAL Mão de Obra: | [7 empty] | 249,65
[14 empty] | VALOR: | [7 empty] | 349,89
18.5. C3447 - LIMPEZA DE PISO EM ÁREA URBANIZADA (M2)
Mão de Obra | [10 empty] | FONTE |  | UNID | COEFICIENTE |  |  |  | PREÇO UNITÁRIO |  |  |  | TOTAL
I2543 |  | SERVENTE | [8 empty] | SEINFRA |  | H | 0,07500000 |  |  |  | 15,5500 |  |  |  | 1,1663
[14 empty] | TOTAL Mão de Obra: | [7 empty] | 1,1663
RELATÓRIO ANALÍTICO - COMPOSIÇÕES DE CUSTOS
|  |  |  | OBRA: | CONSTRUÇÃO DA SEDE DO PODER LEGISLATIVO DE MARCO, CEARÁ | [8 empty] | DATA : 19/07/2023 | [6 empty] | BDI : 26,85%
[13 empty] | FONTE | VERSÃO | [6 empty] | HORA MES |  |  | REF.
|  |  |  | DESCRIÇÃO: | CONSTRUÇÃO DA SEDE DO PODER LEGISLATIVO DE MARCO, CEARÁ | [7 empty] | SBC SEINFRA SINAPI | 2023/06 - Fortaleza 027.1 COM DESONERAÇÃO 2023/06 COM DESONERAÇÃO | [6 empty] | 114,15% - 83,85% 47,76% 84,44% 47,48% |  |  | 06/2023 05/2021 07/2023
|  |  |  | LOCAL: | RUA DEP. FRANCISCO MONTE, SN, COQUEIRINHO, MARCO - CEARÁ
|  |  |  | CLIENTE: | CÂMARA MUNICIPAL DE MARCO, CEARÁ | [7 empty] | Composiçõe | PROPRIA | [6 empty] | 0,00% 0,00%
[14 empty] | VALOR: | [7 empty] | 1,17
RELATÓRIO ANALÍTICO - COMPOSIÇÕES PRÓPRIAS
|  |  |  | OBRA: | CONSTRUÇÃO DA SEDE DO PODER LEGISLATIVO DE MARCO, CEARÁ | [8 empty] | DATA : 19/07/2023 | [6 empty] | BDI : 26,85%
[13 empty] | FONTE | VERSÃO | [6 empty] | HORA MES |  |  | REF.
|  |  |  | DESCRIÇÃO: | CONSTRUÇÃO DA SEDE DO PODER LEGISLATIVO DE MARCO, CEARÁ | [7 empty] | SBC SEINFRA SINAPI | 2023/06 - Fortaleza 027.1 COM DESONERAÇÃO 2023/06 COM DESONERAÇÃO | [6 empty] | 114,15% - 83,85% 47,76% 84,44% 47,48% |  |  | 06/2023 05/2021 07/2023
|  |  |  | LOCAL: | RUA DEP. FRANCISCO MONTE, SN, COQUEIRINHO, MARCO - CEARÁ
|  |  |  | CLIENTE: | CÂMARA MUNICIPAL DE MARCO, CEARÁ | [7 empty] | Composiçõe | PROPRIA | [6 empty] | 0,00% 0,00%
CP-0007 - ADMINISTRAÇÃO DA OBRA (MÊS)
Mão de Obra | [10 empty] | FONTE |  | UNID | COEFICIENTE |  |  |  | PREÇO UNITÁRIO |  |  |  | TOTAL
I8590 |  | ENCARREGADO GERAL/MESTRE DE OBRAS | [8 empty] | SEINFRA |  | MÊS | 0,80000000 |  |  |  | 5.868,92 |  |  |  | 4.695,14
I8584 |  | ENGENHEIRO JUNIOR | [8 empty] | SEINFRA |  | MÊS | 0,45000000 |  |  |  | 14.514,46 |  |  |  | 6.531,51
[14 empty] | TOTAL Mão de Obra: | [7 empty] | 11.226,65
[14 empty] | VALOR: | [7 empty] | 11.226,65
C4428 - PORTA EM MADEIRA C/ ISOLAM. ACÚSTICO-ABERT. P/ EXTERIOR E PUXADOR HORIZ. NO EXTERIOR (UN)
Material | [10 empty] | FONTE |  | UNID | COEFICIENTE |  |  |  | PREÇO UNITÁRIO |  |  |  | TOTAL
I9935 |  | PORTA INTERNA ESPECIAL COM REVESTIMENTO ACÚSTICO COMPLETA UMA FOLHA (0,90X 2.10)M | [8 empty] | SEINFRA |  | UN | 2,00000000 |  |  |  | 2.310,00 |  |  |  | 4.620,00
I8639 |  | PUXADOR HORIZONTAL/VERTICAL PARA PORTA | [8 empty] | SEINFRA |  | M | 1,20000000 |  |  |  | 220,51 |  |  |  | 264,61
[14 empty] | TOTAL Material: | [7 empty] | 4.884,61
Serviço | [10 empty] | FONTE |  | UNID | COEFICIENTE |  |  |  | PREÇO UNITÁRIO |  |  |  | TOTAL
C4422 |  | ALIZAR DE MADEIRA L= 5 cm (1 FACE) | [8 empty] | SEINFRA |  | CJ | 2,00000000 |  |  |  | 38,30 |  |  |  | 76,60
C4421 |  | FORRAMENTO DE MADEIRA L = 15 cm | [8 empty] | SEINFRA |  | CJ | 1,00000000 |  |  |  | 366,14 |  |  |  | 366,14
[14 empty] | TOTAL Serviço: | [7 empty] | 442,74
[14 empty] | VALOR: | [7 empty] | 5.327,35
CP-0002 - PORTA 2 FOLHAS C/BANDEIRA E FIXO 2 FLS. DE VIDRO TEMPERADO E=10mm (2.00X2.10)m (CJ)
Material | [10 empty] | FONTE |  | UNID | COEFICIENTE |  |  |  | PREÇO UNITÁRIO |  |  |  | TOTAL
I0856 |  | CONTRAPLACA DE FECHADURA CENTRAL (1504) | [8 empty] | SEINFRA |  | UN | 1,30000000 |  |  |  | 22,90 |  |  |  | 29,77
I1034 |  | DOBRADIÇA INFERIOR (1103) | [8 empty] | SEINFRA |  | UN | 2,60000000 |  |  |  | 35,21 |  |  |  | 91,55
I1036 |  | DOBRADIÇA SUPERIOR (1101) | [8 empty] | SEINFRA |  | UN | 2,60000000 |  |  |  | 29,08 |  |  |  | 75,61
I1151 |  | FACAO SIMPLES PARA LATERAL E BANDEIRA (1209) | [8 empty] | SEINFRA |  | UN | 2,60000000 |  |  |  | 67,60 |  |  |  | 175,76
I1152 |  | FECHADURA CENTRAL COM 2 CILINDROS (1521) | [8 empty] | SEINFRA |  | UN | 1,30000000 |  |  |  | 107,87 |  |  |  | 140,23
I1525 |  | MOLA HIDRAULICA P/PORTA DE VIDRO (1012) | [8 empty] | SEINFRA |  | UN | 2,60000000 |  |  |  | 604,34 |  |  |  | 1.571,28
I1743 |  | PUXADOR CONCHA (1606) | [8 empty] | SEINFRA |  | UN | 2,60000000 |  |  |  | 12,03 |  |  |  | 31,28
I1893 |  | SUPORTE COM MIOLO PARA 2 VIDROS (1306) | [8 empty] | SEINFRA |  | UN | 2,60000000 |  |  |  | 47,30 |  |  |  | 122,98
I1896 |  | SUPORTE DE CANTO (1302) | [8 empty] | SEINFRA |  | UN | 7,80000000 |  |  |  | 20,43 |  |  |  | 159,35
I1897 |  | SUPORTE DE CENTRO (1329) | [8 empty] | SEINFRA |  | UN | 3,90000000 |  |  |  | 20,43 |  |  |  | 79,68
I2160 |  | TRINCO INFERIOR (1502) | [8 empty] | SEINFRA |  | UN | 1,30000000 |  |  |  | 36,17 |  |  |  | 47,02
I2258 |  | VIDRO TEMPERADO 10MM INCOLOR SEM COLOCAÇÃO | [8 empty] | SEINFRA |  | M2 | 5,46000000 |  |  |  | 330,99 |  |  |  | 1.807,21
[14 empty] | TOTAL Material: | [7 empty] | 4.331,72
[14 empty] | VALOR: | [7 empty] | 4.331,72
CP-0003 - FIXO DE VIDRO TEMPERADO 10MM - FACHADA (M2)
Material | [10 empty] | FONTE |  | UNID | COEFICIENTE |  |  |  | PREÇO UNITÁRIO |  |  |  | TOTAL
I0269 |  | BOTÃO DE CORREÇÃO (1002) | [8 empty] | SEINFRA |  | UN | 2,00000000 |  |  |  | 5,97 |  |  |  | 11,94
I1516 |  | MASSA PARA VIDRO | [8 empty] | SEINFRA |  | KG | 1,50000000 |  |  |  | 9,74 |  |  |  | 14,61
I1893 |  | SUPORTE COM MIOLO PARA 2 VIDROS (1306) | [8 empty] | SEINFRA |  | UN | 4,00000000 |  |  |  | 47,30 |  |  |  | 189,20
I1896 |  | SUPORTE DE CANTO (1302) | [8 empty] | SEINFRA |  | UN | 4,00000000 |  |  |  | 20,43 |  |  |  | 81,72
RELATÓRIO ANALÍTICO - COMPOSIÇÕES PRÓPRIAS
|  |  |  | OBRA: | CONSTRUÇÃO DA SEDE DO PODER LEGISLATIVO DE MARCO, CEARÁ | [8 empty] | DATA : 19/07/2023 | [6 empty] | BDI : 26,85%
[13 empty] | FONTE | VERSÃO | [6 empty] | HORA MES |  |  | REF.
|  |  |  | DESCRIÇÃO: | CONSTRUÇÃO DA SEDE DO PODER LEGISLATIVO DE MARCO, CEARÁ | [7 empty] | SBC SEINFRA SINAPI | 2023/06 - Fortaleza 027.1 COM DESONERAÇÃO 2023/06 COM DESONERAÇÃO | [6 empty] | 114,15% - 83,85% 47,76% 84,44% 47,48% |  |  | 06/2023 05/2021 07/2023
|  |  |  | LOCAL: | RUA DEP. FRANCISCO MONTE, SN, COQUEIRINHO, MARCO - CEARÁ
|  |  |  | CLIENTE: | CÂMARA MUNICIPAL DE MARCO, CEARÁ | [7 empty] | Composiçõe | PROPRIA | [6 empty] | 0,00% 0,00%
I1897 |  | SUPORTE DE CENTRO (1329) | [8 empty] | SEINFRA |  | UN | 1,00000000 |  |  |  | 20,43 |  |  |  | 20,43
I1909 |  | SUPORTE PARA UNIÃO DE 3 VIDROS COM BATENTE (1315) | [8 empty] | SEINFRA |  | UN | 1,00000000 |  |  |  | 55,16 |  |  |  | 55,16
I2258 |  | VIDRO TEMPERADO 10MM INCOLOR SEM COLOCAÇÃO | [8 empty] | SEINFRA |  | M2 | 1,30000000 |  |  |  | 330,99 |  |  |  | 430,29
[14 empty] | TOTAL Material: | [7 empty] | 803,35
Mão de Obra | [10 empty] | FONTE |  | UNID | COEFICIENTE |  |  |  | PREÇO UNITÁRIO |  |  |  | TOTAL
I0037 |  | AJUDANTE | [8 empty] | SEINFRA |  | H | 0,50000000 |  |  |  | 16,77 |  |  |  | 8,39
I1530 |  | MONTADOR | [8 empty] | SEINFRA |  | H | 0,50000000 |  |  |  | 20,77 |  |  |  | 10,39
[14 empty] | TOTAL Mão de Obra: | [7 empty] | 18,78
[14 empty] | VALOR: | [7 empty] | 822,13
CP-0005 - BRISE METÁLICO EM PERFIL "C" DE ALUMÍNIO DOBRADO, PINTADO, FORNECIMENTO E INSTALAÇÃO (M2)
Material | [10 empty] | FONTE |  | UNID | COEFICIENTE |  |  |  | PREÇO UNITÁRIO |  |  |  | TOTAL
I0068 |  | ANDAIME METALICO DE FACHADA - LOCAÇÃO | [8 empty] | SEINFRA |  | M2 | 1,00000000 |  |  |  | 1,81 |  |  |  | 1,81
I1566 |  | PARAFUSO - 8MM COM BUCHA PLASTICA | [8 empty] | SEINFRA |  | UN | 3,50000000 |  |  |  | 0,72 |  |  |  | 2,52
I6809 |  | PERFIL DE ALUMÍNIO 2" (5X5CM) | [8 empty] | SEINFRA |  | M | 8,00000000 |  |  |  | 24,40 |  |  |  | 195,20
I1783 |  | REBITE DIAM.5MM COMPR. 12MM | [8 empty] | SEINFRA |  | UN | 7,00000000 |  |  |  | 0,13 |  |  |  | 0,91
I2094 |  | TINTA EPOXI PARA FUNDO (PRIMER) | [8 empty] | SEINFRA |  | L | 0,33000000 |  |  |  | 42,00 |  |  |  | 13,86
I2500 |  | TINTA ESMALTE SINTETICO | [8 empty] | SEINFRA |  | L | 0,33000000 |  |  |  | 24,93 |  |  |  | 8,23
[14 empty] | TOTAL Material: | [7 empty] | 222,53
Mão de Obra | [10 empty] | FONTE |  | UNID | COEFICIENTE |  |  |  | PREÇO UNITÁRIO |  |  |  | TOTAL
I0045 |  | AJUDANTE DE PINTOR | [8 empty] | SEINFRA |  | H | 0,50000000 |  |  |  | 16,77 |  |  |  | 8,39
I0046 |  | AJUDANTE DE SERRALHEIRO | [8 empty] | SEINFRA |  | H | 2,10750000 |  |  |  | 16,77 |  |  |  | 35,34
I2395 |  | PINTOR | [8 empty] | SEINFRA |  | H | 0,25000000 |  |  |  | 20,77 |  |  |  | 5,19
I1858 |  | SERRALHEIRO | [8 empty] | SEINFRA |  | H | 0,70250000 |  |  |  | 20,77 |  |  |  | 14,59
[14 empty] | TOTAL Mão de Obra: | [7 empty] | 63,51
[14 empty] | VALOR: | [7 empty] | 286,04
CP-0004 - PALMEIRA IMPERIAL ADULTA H=8,00 A 10,00m (FORNECIMENTO E PLANTIO) (un)
Geral | [10 empty] | FONTE |  | UNID | COEFICIENTE |  |  |  | PREÇO UNITÁRIO |  |  |  | TOTAL
INS-425593 |  | PALMEIRA IMPERIAL ADULTA H=8,00 A 10,00m (FORNECIMENTO E PLANTIO) | [8 empty] | Composições |  | un | 1,00000000 |  |  |  | 2.975,00 |  |  |  | 2.975,00
[14 empty] | TOTAL Geral: | [7 empty] | 2.975,00
[14 empty] | VALOR: | [7 empty] | 2.975,00
CRONOGRAMA FÍSICO-FINANCEIRO
|  |  | OBRA: |  | CONSTRUÇÃO DA SEDE DO PODER LEGISLATIVO DE MARCO, CEARÁ | [21 empty] | DATA : 19/07/2023 BDI : 26,85%
|  |  | DESCRIÇÃO: |  | CONSTRUÇÃO DA SEDE DO PODER LEGISLATIVO DE MARCO, CEARÁ | [21 empty] | FONTE VERSÃO HORA MES DATA REF.
SBC 2023/06 - Fortaleza 114,15% - 06/2023 SEINFRA 027.1 COM DESONERAÇÃO 83,85% 47,76% 05/2021 SINAPI 2023/06 COM DESONERAÇÃO 84,44% 47,48% 07/2023 Composições PROPRIA 0,00% 0,00%
|  |  | LOCAL: |  | RUA DEP. FRANCISCO MONTE, SN, COQUEIRINHO, MARCO - CEARÁ
|  |  | CLIENTE: |  | CÂMARA MUNICIPAL DE MARCO, CEARÁ
ITEM | DESCRIÇÃO | [6 empty] | VALOR (R$) |  | MÊS 1 |  | MÊS 2 |  |  | MÊS 3 |  |  |  | MÊS 4 |  |  | MÊS 5 |  |  | MÊS 6 |  |  | MÊS 7 |  | MÊS 8 |  | MÊS 9
1 | ADMINISTRAÇÃO DA OBRA | [6 empty] | 170.892,12 |  | 8,33 % |  | 8,33 % |  |  | 8,33 % |  |  |  | 8,33 % |  |  | 8,33 % |  |  | 8,33 % |  |  | 8,33 % |  | 8,33 % |  | 8,33 %
[10 empty] | 14.235,31 |  | 14.235,31 |  |  | 14.235,31 |  |  |  | 14.235,31 |  |  | 14.235,31 |  |  | 14.235,31 |  |  | 14.235,31 |  | 14.235,31 |  | 14.235,31
2 | SERVIÇOS PRELIMINARES | [6 empty] | 16.274,60 |  | 100,00 %
16.274,60
3 | MOVIMENTO DE TERRA | [6 empty] | 82.177,86 |  | 70,00 % |  | 30,00 %
[10 empty] | 57.524,50 |  | 24.653,36
4 | SERVIÇOS AUXILIARES | [6 empty] | 9.593,42 | [23 empty] | 100,00 %
9.593,42
5 | FUNDAÇÕES E ESTRUTURAS | [6 empty] | 544.607,15 |  | 20,00 % |  | 20,00 % |  |  | 15,00 % |  |  |  | 15,00 % |  |  | 15,00 % |  |  | 15,00 %
[10 empty] | 108.921,43 |  | 108.921,43 |  |  | 81.691,07 |  |  |  | 81.691,07 |  |  | 81.691,07 |  |  | 81.691,08
6 | PAREDES E PAINÉIS | [6 empty] | 278.462,62 |  | 15,00 % |  | 15,00 % |  |  | 15,00 % |  |  |  | 15,00 % |  |  | 15,00 % |  |  | 15,00 % |  |  | 10,00 %
[10 empty] | 41.769,39 |  | 41.769,39 |  |  | 41.769,39 |  |  |  | 41.769,39 |  |  | 41.769,39 |  |  | 41.769,39 |  |  | 27.846,28
7 | ESQUADRIAS E FERRAGENS | [6 empty] | 393.903,89 | [19 empty] | 10,00 % |  | 10,00 % |  | 10,00 %
[28 empty] | 39.390,39 |  | 39.390,39 |  | 39.390,39
8 | COBERTURA | [6 empty] | 121.848,26 | [23 empty] | 30,00 %
36.554,48
9 | IMPERMEABILIZAÇÃO | [6 empty] | 20.031,00 |  |  |  | 80,00 % | [12 empty] | 20,00 %
[12 empty] | 16.024,80 | [12 empty] | 4.006,20
10 | REVESTIMENTOS | [6 empty] | 387.496,35 | [13 empty] | 10,00 % |  |  | 10,00 % |  |  | 10,00 % |  | 10,00 % |  | 15,00 %
[22 empty] | 38.749,64 |  |  | 38.749,64 |  |  | 38.749,64 |  | 38.749,64 |  | 58.124,45
11 | PISOS | [6 empty] | 323.524,55 |  | 5,00 % |  | 5,00 % |  |  | 5,00 % |  |  |  | 5,00 % |  |  | 10,00 % |  |  | 10,00 % |  |  | 10,00 % |  | 10,00 % |  | 10,00 %
[10 empty] | 16.176,23 |  | 16.176,23 |  |  | 16.176,23 |  |  |  | 16.176,23 |  |  | 32.352,46 |  |  | 32.352,46 |  |  | 32.352,46 |  | 32.352,46 |  | 32.352,46
12 | INSTALAÇÕES HIDROSSANITÁRIAS | [6 empty] | 37.682,36 | [13 empty] | 20,00 % |  |  | 20,00 % |  |  | 10,00 % |  | 10,00 % |  | 10,00 %
[22 empty] | 7.536,47 |  |  | 7.536,47 |  |  | 3.768,24 |  | 3.768,24 |  | 3.768,24
13 | LOUÇAS E METAIS | [6 empty] | 39.034,44
14 | GRANITOS | [6 empty] | 42.203,08 | [23 empty] | 60,00 %
25.321,85
15 | INSTALAÇÕES ELÉTRICAS | [6 empty] | 207.190,67 | [13 empty] | 20,00 % |  |  | 20,00 % |  |  | 10,00 % |  | 10,00 % |  | 10,00 %
[22 empty] | 41.438,13 |  |  | 41.438,13 |  |  | 20.719,07 |  | 20.719,07 |  | 20.719,07
16 | PINTURA | [6 empty] | 147.935,17
CRONOGRAMA FÍSICO-FINANCEIRO
|  |  | OBRA: |  | CONSTRUÇÃO DA SEDE DO PODER LEGISLATIVO DE MARCO, CEARÁ | [21 empty] | DATA : 19/07/2023 BDI : 26,85%
|  |  | DESCRIÇÃO: |  | CONSTRUÇÃO DA SEDE DO PODER LEGISLATIVO DE MARCO, CEARÁ | [21 empty] | FONTE VERSÃO HORA MES DATA REF.
SBC 2023/06 - Fortaleza 114,15% - 06/2023 SEINFRA 027.1 COM DESONERAÇÃO 83,85% 47,76% 05/2021 SINAPI 2023/06 COM DESONERAÇÃO 84,44% 47,48% 07/2023 Composições PROPRIA 0,00% 0,00%
|  |  | LOCAL: |  | RUA DEP. FRANCISCO MONTE, SN, COQUEIRINHO, MARCO - CEARÁ
|  |  | CLIENTE: |  | CÂMARA MUNICIPAL DE MARCO, CEARÁ
ITEM | DESCRIÇÃO | [6 empty] | VALOR (R$) |  | MÊS 1 |  | MÊS 2 |  |  | MÊS 3 |  |  |  | MÊS 4 |  |  | MÊS 5 |  |  | MÊS 6 |  |  | MÊS 7 |  | MÊS 8 |  | MÊS 9
17 | PAISAGISMO | [6 empty] | 43.782,28 | [23 empty] | 30,00 %
13.134,68
18 | SERVIÇOS DIVERSOS | [6 empty] | 9.373,91
2.876.013,73 | [9 empty] | 254.901,46 |  | 221.780,52 |  |  | 153.872,00 |  |  |  | 153.872,00 |  |  | 257.772,47 |  |  | 261.778,68 |  |  | 177.061,39 |  | 149.215,11 |  | 253.194,35
[10 empty] | 254.901,46 |  | 476.681,98 |  |  | 630.553,98 |  |  |  | 784.425,98 |  |  | 1.042.198,45 |  |  | 1.303.977,13 |  |  | 1.481.038,52 |  | 1.630.253,63 |  | 1.883.447,98
ITEM | DESCRIÇÃO | [6 empty] | VALOR (R$) |  | MÊS 10 |  | MÊS 11 |  |  | MÊS 12 |  |  |  | Total parcela
1 | ADMINISTRAÇÃO DA OBRA | [6 empty] | 170.892,12 |  | 8,33 % |  | 8,33 % |  |  | 8,37 % |  |  |  | 100,00 %
[10 empty] | 14.235,31 |  | 14.235,31 |  |  | 14.303,71 |  |  |  | 170.892,12
2 | SERVIÇOS PRELIMINARES | [6 empty] | 16.274,60 | [10 empty] | 100,00 %
16.274,60
3 | MOVIMENTO DE TERRA | [6 empty] | 82.177,86 | [10 empty] | 100,00 %
82.177,86
4 | SERVIÇOS AUXILIARES | [6 empty] | 9.593,42 | [10 empty] | 100,00 %
9.593,42
5 | FUNDAÇÕES E ESTRUTURAS | [6 empty] | 544.607,15 | [10 empty] | 100,00 %
544.607,15
6 | PAREDES E PAINÉIS | [6 empty] | 278.462,62 | [10 empty] | 100,00 %
278.462,62
7 | ESQUADRIAS E FERRAGENS | [6 empty] | 393.903,89 |  | 10,00 % |  | 10,00 % |  |  | 50,00 % |  |  |  | 100,00 %
[10 empty] | 39.390,39 |  | 39.390,39 |  |  | 196.951,94 |  |  |  | 393.903,89
8 | COBERTURA | [6 empty] | 121.848,26 |  | 40,00 % |  | 30,00 % | [6 empty] | 100,00 %
[10 empty] | 48.739,30 |  | 36.554,48 | [6 empty] | 121.848,26
9 | IMPERMEABILIZAÇÃO | [6 empty] | 20.031,00 | [10 empty] | 100,00 %
20.031,00
10 | REVESTIMENTOS | [6 empty] | 387.496,35 |  | 15,00 % |  | 15,00 % |  |  | 15,00 % |  |  |  | 100,00 %
[10 empty] | 58.124,45 |  | 58.124,45 |  |  | 58.124,44 |  |  |  | 387.496,35
11 | PISOS | [6 empty] | 323.524,55 |  | 10,00 % |  | 10,00 % |  |  | 10,00 % |  |  |  | 100,00 %
[10 empty] | 32.352,46 |  | 32.352,46 |  |  | 32.352,41 |  |  |  | 323.524,55
12 | INSTALAÇÕES HIDROSSANITÁRIAS | [6 empty] | 37.682,36 |  | 10,00 % |  | 10,00 % |  |  | 10,00 % |  |  |  | 100,00 %
[10 empty] | 3.768,24 |  | 3.768,24 |  |  | 3.768,22 |  |  |  | 37.682,36
CRONOGRAMA FÍSICO-FINANCEIRO
|  |  | OBRA: |  | CONSTRUÇÃO DA SEDE DO PODER LEGISLATIVO DE MARCO, CEARÁ | [21 empty] | DATA : 19/07/2023 BDI : 26,85%
|  |  | DESCRIÇÃO: |  | CONSTRUÇÃO DA SEDE DO PODER LEGISLATIVO DE MARCO, CEARÁ | [21 empty] | FONTE VERSÃO HORA MES DATA REF.
SBC 2023/06 - Fortaleza 114,15% - 06/2023 SEINFRA 027.1 COM DESONERAÇÃO 83,85% 47,76% 05/2021 SINAPI 2023/06 COM DESONERAÇÃO 84,44% 47,48% 07/2023 Composições PROPRIA 0,00% 0,00%
|  |  | LOCAL: |  | RUA DEP. FRANCISCO MONTE, SN, COQUEIRINHO, MARCO - CEARÁ
|  |  | CLIENTE: |  | CÂMARA MUNICIPAL DE MARCO, CEARÁ
ITEM | DESCRIÇÃO | [6 empty] | VALOR (R$) |  | MÊS 10 |  | MÊS 11 |  |  | MÊS 12 |  |  |  | Total parcela
13 | LOUÇAS E METAIS | [6 empty] | 39.034,44 |  | 40,00 % |  | 40,00 % |  |  | 20,00 % |  |  |  | 100,00 %
[10 empty] | 15.613,78 |  | 15.613,78 |  |  | 7.806,88 |  |  |  | 39.034,44
14 | GRANITOS | [6 empty] | 42.203,08 |  | 20,00 % |  | 20,00 % | [6 empty] | 100,00 %
[10 empty] | 8.440,62 |  | 8.440,61 | [6 empty] | 42.203,08
15 | INSTALAÇÕES ELÉTRICAS | [6 empty] | 207.190,67 |  | 10,00 % |  | 10,00 % |  |  | 10,00 % |  |  |  | 100,00 %
[10 empty] | 20.719,07 |  | 20.719,07 |  |  | 20.719,06 |  |  |  | 207.190,67
16 | PINTURA | [6 empty] | 147.935,17 |  | 20,00 % |  | 40,00 % |  |  | 40,00 % |  |  |  | 100,00 %
[10 empty] | 29.587,03 |  | 59.174,07 |  |  | 59.174,07 |  |  |  | 147.935,17
17 | PAISAGISMO | [6 empty] | 43.782,28 |  | 30,00 % |  | 30,00 % |  |  | 10,00 % |  |  |  | 100,00 %
[10 empty] | 13.134,68 |  | 13.134,68 |  |  | 4.378,24 |  |  |  | 43.782,28
18 | SERVIÇOS DIVERSOS | [6 empty] | 9.373,91 | [6 empty] | 100,00 % |  |  |  | 100,00 %
[15 empty] | 9.373,91 |  |  |  | 9.373,91
2.876.013,73 | [9 empty] | 284.105,33 |  | 301.507,54 |  |  | 406.952,88 |  |  |  | 2.876.013,73
[10 empty] | 2.167.553,31 |  | 2.469.060,85 |  |  | 2.876.013,73
COMPOSIÇÃO DO BDI
|  |  | OBRA: |  | CONSTRUÇÃO DA SEDE DO PODER LEGISLATIVO DE MARCO, CEARÁ | [9 empty] | DATA : 19/07/2023 |  |  |  |  | BDI : 26,85%
[13 empty] | FONTE |  | VERSÃO |  |  |  |  | HORA MES |  |  |  | REF.
|  |  | DESCRIÇÃO: |  | CONSTRUÇÃO DA SEDE DO PODER LEGISLATIVO DE MARCO, CEARÁ | [7 empty] | SBC SEINFRA SINAPI |  | 2023/06 - Fortaleza 027.1 COM DESONERAÇÃO 2023/06 COM DESONERAÇÃO |  |  |  |  | 114,15% - 83,85% 47,76% 84,44% 47,48% |  |  |  | 06/2023 05/2021 07/2023
|  |  | LOCAL: |  | RUA DEP. FRANCISCO MONTE, SN, COQUEIRINHO, MARCO - CEARÁ
|  |  | CLIENTE: |  | CÂMARA MUNICIPAL DE MARCO, CEARÁ | [7 empty] | Composiçõe |  | PROPRIA |  |  |  |  | 0,00% 0,00%
|  |  | COD |  | DESCRIÇÃO | [10 empty] | %
Despesas Indiretas
|  |  | AC |  | Administração central | [10 empty] | 3,80
|  |  | S + G |  | Garantia/seguros | [10 empty] | 0,32
|  |  | R |  | Riscos | [10 empty] | 0,50
[5 empty] | TOTAL | [10 empty] | 4,62
Despesas financeiras
|  |  | DF |  | Despesas financeiras | [10 empty] | 1,02
[5 empty] | TOTAL | [10 empty] | 1,02
Benefício
|  |  | L |  | Lucro | [10 empty] | 6,64
[5 empty] | TOTAL | [10 empty] | 6,64
|  |  | I |  | Impostos
[5 empty] | PIS | [10 empty] | 0,65
[5 empty] | COFINS | [10 empty] | 3,00
[5 empty] | ISS | [10 empty] | 3,00
[5 empty] | CPRB | [10 empty] | 4,50
[5 empty] | TOTAL | [10 empty] | 11,15
BDI = 26,85%
TABELA DE ENCARGOS SOCIAIS
|  |  | OBRA: |  | CONSTRUÇÃO DA SEDE DO PODER LEGISLATIVO DE MARCO, CEARÁ | [9 empty] | DATA : 19/07/2023 |  |  |  |  | BDI : 26,85%
[13 empty] | FONTE |  | VERSÃO |  |  |  |  | HORA MES |  |  |  | REF.
|  |  | DESCRIÇÃO: |  | CONSTRUÇÃO DA SEDE DO PODER LEGISLATIVO DE MARCO, CEARÁ | [7 empty] | SBC SEINFRA SINAPI |  | 2023/06 - Fortaleza 027.1 COM DESONERAÇÃO 2023/06 COM DESONERAÇÃO |  |  |  |  | 114,15% - 83,85% 47,76% 84,44% 47,48% |  |  |  | 06/2023 05/2021 07/2023
|  |  | LOCAL: |  | RUA DEP. FRANCISCO MONTE, SN, COQUEIRINHO, MARCO - CEARÁ
|  |  | CLIENTE: |  | CÂMARA MUNICIPAL DE MARCO, CEARÁ | [7 empty] | Composiçõe |  | PROPRIA |  |  |  |  | 0,00% 0,00%
|  |  | COD |  | DESCRIÇÃO | [10 empty] | HORA % |  |  |  | MÊS %
|  |  | A |  | GRUPO A
|  |  | A1 |  | INSS | [10 empty] | 20,00 |  |  |  | 20,00
|  |  | A2 |  | SESI | [10 empty] | 1,50 |  |  |  | 1,50
|  |  | A3 |  | SENAI | [10 empty] | 1,00 |  |  |  | 1,00
|  |  | A4 |  | INCRA | [10 empty] | 0,20 |  |  |  | 0,20
|  |  | A5 |  | SEBRAE | [10 empty] | 0,60 |  |  |  | 0,60
|  |  | A6 |  | Salário Educação | [10 empty] | 2,50 |  |  |  | 2,50
|  |  | A7 |  | Seguro Contra Acidentes de Trabalho | [10 empty] | 3,00 |  |  |  | 3,00
|  |  | A8 |  | FGTS | [10 empty] | 8,00 |  |  |  | 8,00
|  |  | A9 |  | SECONCI | [10 empty] | 1,00 |  |  |  | 1,00
[5 empty] | TOTAL | [10 empty] | 37,80 |  |  |  | 37,80
|  |  | B |  | GRUPO B
|  |  | B1 |  | Repouso Semanal Remunerado | [10 empty] | 17,97 |  |  |  | 0,00
|  |  | B2 |  | Feriados | [10 empty] | 4,69 |  |  |  | 0,00
|  |  | B3 |  | Auxílio - Enfermidade | [10 empty] | 0,86 |  |  |  | 0,66
|  |  | B4 |  | 13º Salário | [10 empty] | 10,89 |  |  |  | 8,33
|  |  | B5 |  | Licença PaternidadE | [10 empty] | 0,07 |  |  |  | 0,06
|  |  | B6 |  | Faltas Justificadas | [10 empty] | 0,73 |  |  |  | 0,56
|  |  | B7 |  | Dias de Chuvas | [10 empty] | 1,32 |  |  |  | 0,00
|  |  | B8 |  | Auxílio Acidente de Trabalho | [10 empty] | 0,10 |  |  |  | 0,08
|  |  | B9 |  | Férias Gozadas | [10 empty] | 9,14 |  |  |  | 6,99
|  |  | B10 |  | Salário Maternidade | [10 empty] | 0,03 |  |  |  | 0,02
[5 empty] | TOTAL | [10 empty] | 45,80 |  |  |  | 16,70
|  |  | C |  | GRUPO C
|  |  | C1 |  | Aviso Prévio Indenizado | [10 empty] | 4,76 |  |  |  | 3,64
|  |  | C2 |  | Aviso Prévio Trabalhado | [10 empty] | 0,11 |  |  |  | 0,09
|  |  | C3 |  | Férias Indenizadas | [10 empty] | 4,25 |  |  |  | 3,25
|  |  | C4 |  | Depósito Rescisão Sem Justa Causa | [10 empty] | 3,30 |  |  |  | 2,53
|  |  | C5 |  | Indenização Adicional | [10 empty] | 0,40 |  |  |  | 0,31
[5 empty] | TOTAL | [10 empty] | 12,82 |  |  |  | 9,82
|  |  | D |  | GRUPO D
|  |  | D1 |  | Reincidência de Grupo A sobre Grupo B | [10 empty] | 17,31 |  |  |  | 6,31
|  |  | D2 |  | Reincidência de Grupo A sobre Aviso Prévio Trabalhado e Reincidência do FGTS sobre Aviso Prévio Indenizado | [10 empty] | 0,42 |  |  |  | 0,33
[5 empty] | TOTAL | [10 empty] | 17,73 |  |  |  | 6,64
Horista = 114,15% Mensalista = 70,96%
A + B + C + D
TABELA DE ENCARGOS SOCIAIS
|  |  | OBRA: |  | CONSTRUÇÃO DA SEDE DO PODER LEGISLATIVO DE MARCO, CEARÁ | [9 empty] | DATA : 19/07/2023 |  |  |  |  | BDI : 26,85%
[13 empty] | FONTE |  | VERSÃO |  |  |  |  | HORA MES |  |  |  | REF.
|  |  | DESCRIÇÃO: |  | CONSTRUÇÃO DA SEDE DO PODER LEGISLATIVO DE MARCO, CEARÁ | [7 empty] | SBC SEINFRA SINAPI |  | 2023/06 - Fortaleza 027.1 COM DESONERAÇÃO 2023/06 COM DESONERAÇÃO |  |  |  |  | 114,15% - 83,85% 47,76% 84,44% 47,48% |  |  |  | 06/2023 05/2021 07/2023
|  |  | LOCAL: |  | RUA DEP. FRANCISCO MONTE, SN, COQUEIRINHO, MARCO - CEARÁ
|  |  | CLIENTE: |  | CÂMARA MUNICIPAL DE MARCO, CEARÁ | [7 empty] | Composiçõe |  | PROPRIA |  |  |  |  | 0,00% 0,00%
|  |  | COD |  | DESCRIÇÃO | [10 empty] | HORA % |  |  |  | MÊS %
|  |  | A |  | GRUPO A
|  |  | A1 |  | INSS | [10 empty] | 0,00 |  |  |  | 0,00
|  |  | A2 |  | SESI | [10 empty] | 1,50 |  |  |  | 1,50
|  |  | A3 |  | SENAI | [10 empty] | 1,00 |  |  |  | 1,00
|  |  | A4 |  | INCRA | [10 empty] | 0,20 |  |  |  | 0,20
|  |  | A5 |  | SEBRAE | [10 empty] | 0,60 |  |  |  | 0,60
|  |  | A6 |  | Salário Educação | [10 empty] | 2,50 |  |  |  | 2,50
|  |  | A7 |  | Seguro Contra Acidentes de Trabalho | [10 empty] | 3,00 |  |  |  | 3,00
|  |  | A8 |  | FGTS | [10 empty] | 8,00 |  |  |  | 8,00
|  |  | A9 |  | SECONCI | [10 empty] | 0,00 |  |  |  | 0,00
[5 empty] | TOTAL | [10 empty] | 16,80 |  |  |  | 16,80
|  |  | B |  | GRUPO B
|  |  | B1 |  | Repouso Semanal Remunerado | [10 empty] | 17,84 |  |  |  | 0,00
|  |  | B2 |  | Feriados | [10 empty] | 3,71 |  |  |  | 0,00
|  |  | B3 |  | Auxílio - Enfermidade | [10 empty] | 0,87 |  |  |  | 0,67
|  |  | B4 |  | 13º Salário | [10 empty] | 10,80 |  |  |  | 8,33
|  |  | B5 |  | Licença Paternidade | [10 empty] | 0,07 |  |  |  | 0,06
|  |  | B6 |  | Faltas Justificadas | [10 empty] | 0,72 |  |  |  | 0,56
|  |  | B7 |  | Dias de Chuvas | [10 empty] | 1,55 |  |  |  | 0,00
|  |  | B8 |  | Auxílio Acidente de Trabalho | [10 empty] | 0,11 |  |  |  | 0,08
|  |  | B9 |  | Férias Gozadas | [10 empty] | 8,71 |  |  |  | 6,73
|  |  | B10 |  | Salário Maternidade | [10 empty] | 0,03 |  |  |  | 0,03
[5 empty] | TOTAL | [10 empty] | 44,41 |  |  |  | 16,46
|  |  | C |  | GRUPO C
|  |  | C1 |  | Aviso Prévio Indenizado | [10 empty] | 5,40 |  |  |  | 4,17
|  |  | C2 |  | Aviso Prévio Trabalhado | [10 empty] | 0,13 |  |  |  | 0,10
|  |  | C3 |  | Férias Indenizadas | [10 empty] | 4,85 |  |  |  | 3,75
|  |  | C4 |  | Depósito Rescisão Sem Justa Causa | [10 empty] | 3,90 |  |  |  | 3,01
|  |  | C5 |  | Indenização Adicional | [10 empty] | 0,45 |  |  |  | 0,35
[5 empty] | TOTAL | [10 empty] | 14,73 |  |  |  | 11,38
|  |  | D |  | GRUPO D
|  |  | D1 |  | Reincidência de Grupo A sobre Grupo B | [10 empty] | 7,46 |  |  |  | 2,77
|  |  | D2 |  | Reincidência de Grupo A sobre Aviso Prévio Trabalhado e Reincidência do FGTS sobre Aviso Prévio Indenizado | [10 empty] | 0,45 |  |  |  | 0,35
[5 empty] | TOTAL | [10 empty] | 7,91 |  |  |  | 3,12
Horista = 83,85% Mensalista = 47,76%
A + B + C + D
TABELA DE ENCARGOS SOCIAIS
|  |  | OBRA: |  | CONSTRUÇÃO DA SEDE DO PODER LEGISLATIVO DE MARCO, CEARÁ | [9 empty] | DATA : 19/07/2023 |  |  |  |  | BDI : 26,85%
[13 empty] | FONTE |  | VERSÃO |  |  |  |  | HORA MES |  |  |  | REF.
|  |  | DESCRIÇÃO: |  | CONSTRUÇÃO DA SEDE DO PODER LEGISLATIVO DE MARCO, CEARÁ | [7 empty] | SBC SEINFRA SINAPI |  | 2023/06 - Fortaleza 027.1 COM DESONERAÇÃO 2023/06 COM DESONERAÇÃO |  |  |  |  | 114,15% - 83,85% 47,76% 84,44% 47,48% |  |  |  | 06/2023 05/2021 07/2023
|  |  | LOCAL: |  | RUA DEP. FRANCISCO MONTE, SN, COQUEIRINHO, MARCO - CEARÁ
|  |  | CLIENTE: |  | CÂMARA MUNICIPAL DE MARCO, CEARÁ | [7 empty] | Composiçõe |  | PROPRIA |  |  |  |  | 0,00% 0,00%
|  |  | COD |  | DESCRIÇÃO | [10 empty] | HORA % |  |  |  | MÊS %
|  |  | A |  | GRUPO A
|  |  | A1 |  | INSS | [10 empty] | 0,00 |  |  |  | 0,00
|  |  | A2 |  | SESI | [10 empty] | 1,50 |  |  |  | 1,50
|  |  | A3 |  | SENAI | [10 empty] | 1,00 |  |  |  | 1,00
|  |  | A4 |  | INCRA | [10 empty] | 0,20 |  |  |  | 0,20
|  |  | A5 |  | SEBRAE | [10 empty] | 0,60 |  |  |  | 0,60
|  |  | A6 |  | Salário Educação | [10 empty] | 2,50 |  |  |  | 2,50
|  |  | A7 |  | Seguro Contra Acidentes de Trabalho | [10 empty] | 3,00 |  |  |  | 3,00
|  |  | A8 |  | FGTS | [10 empty] | 8,00 |  |  |  | 8,00
|  |  | A9 |  | SECONCI | [10 empty] | 0,00 |  |  |  | 0,00
[5 empty] | TOTAL | [10 empty] | 16,80 |  |  |  | 16,80
|  |  | B |  | GRUPO B
|  |  | B1 |  | Repouso Semanal Remunerado | [10 empty] | 17,85 |  |  |  | 0,00
|  |  | B2 |  | Feriados | [10 empty] | 3,71 |  |  |  | 0,00
|  |  | B3 |  | Auxíl io - Enfermidade | [10 empty] | 0,87 |  |  |  | 0,66
|  |  | B4 |  | 13º Salário | [10 empty] | 11,03 |  |  |  | 8,33
|  |  | B5 |  | Licença Paternidade | [10 empty] | 0,07 |  |  |  | 0,05
|  |  | B6 |  | Faltas Justificadas | [10 empty] | 0,74 |  |  |  | 0,56
|  |  | B7 |  | Dias de Chuvas | [10 empty] | 1,59 |  |  |  | 0,00
|  |  | B8 |  | Auxíl io Acidente de Trabalho | [10 empty] | 0,11 |  |  |  | 0,08
|  |  | B9 |  | Férias Gozadas | [10 empty] | 12,35 |  |  |  | 9,33
|  |  | B10 |  | Salário Maternidade | [10 empty] | 0,04 |  |  |  | 0,03
[5 empty] | TOTAL | [10 empty] | 48,36 |  |  |  | 19,04
|  |  | C |  | GRUPO C
|  |  | C1 |  | Aviso Prévio Indenizado | [10 empty] | 5,52 |  |  |  | 4,17
|  |  | C2 |  | Aviso Prévio Trabalhado | [10 empty] | 0,13 |  |  |  | 0,10
|  |  | C3 |  | Férias Indenizadas | [10 empty] | 1,72 |  |  |  | 1,30
|  |  | C4 |  | Depósito Rescisão Sem Justa Causa | [10 empty] | 2,87 |  |  |  | 2,17
|  |  | C5 |  | Indenização Adicional | [10 empty] | 0,46 |  |  |  | 0,35
[5 empty] | TOTAL | [10 empty] | 10,70 |  |  |  | 8,09
|  |  | D |  | GRUPO D
|  |  | D1 |  | Reincidência de Grupo A sobre Grupo B | [10 empty] | 8,12 |  |  |  | 3,20
|  |  | D2 |  | Reincidência de Grupo A sobre Aviso Prévio Trabalhado e Reincidência do FGTS sobre Aviso Prévio Indenizado | [10 empty] | 0,46 |  |  |  | 0,35
[5 empty] | TOTAL | [10 empty] | 8,58 |  |  |  | 3,55
Horista = 84,44% Mensalista = 47,48%
A + B + C + D